## ЛСР 17 граф
Приложение Б4
к техническому заданию
Обустройство Ашировского м/р
(наименование стройки)
ЛОКАЛЬНЫЙ СМЕТНЫЙ РАСЧЕТ №2-4
(локальная смета)
|  | на | Распределительная гребенка
(наименование работ и затрат, наименование объекта)
Основание:
|  |  | Сметная стоимость _______________________________________________________________________________________________ | [5 empty] | 0 |  | руб.
|  |  | Сметная трудоемкость _______________________________________________________________________________________________ | [5 empty] | _______________________________________________________________________________________________252,42 |  | чел.час
|  |  | Трудозатраты механизаторов _______________________________________________________________________________________________ | [5 empty] | _______________________________________________________________________________________________17,06 |  | чел.час
Составлен(а) в текущих (прогнозных) ценах по состоянию на
№ пп | Обосно- вание | Наименование | Ед. изм. | Кол. | Стоимость единицы, руб. |  |  |  | Общая стоимость, руб. |  |  |  | Т/з осн. раб.на ед. | Т/з осн. раб. Всего | Т/з мех. на ед. | Т/з мех. Всего
[5 empty] | Всего | В том числе |  |  | Всего | В том числе
[6 empty] | Осн.З/п | Эк.Маш | З/пМех |  | Осн.З/п | Эк.Маш | З/пМех
1 | 2 | 3 | 4 | 5 | 6 | 7 | 8 | 9 | 10 | 11 | 12 | 13 | 14 | 15 | 16 | 17
Раздел 1. Распределительная гребенка на 5 входов
1 | ФЕРм12-18-022-12 Приказ Минстроя России от 26.12.2019 №876/пр | Изготовление секций трубопроводов из труб углеродистых и качественных сталей, диаметр трубопровода наружный: 159 мм | 100 м | 0,0675 (5+0,26*5+0,225*2) / 100 | 177.24 | 101.39 | 53.27 | 4.46 | 12 | 7 | 4 |  | 10.54 | 0.71 | 0.33 | 0.02
2 | ФЕРм12-01-003-12 Приказ Минстроя России от 26.12.2019 №876/пр | Трубопровод в помещениях или на открытых площадках в пределах цехов, монтируемый из готовых узлов, на номинальное давление не более 10 МПа, диаметр труб наружный: 159 мм | 100 м | 0,0675 (5+0,26*5+0,225*2) / 100 | 6394.61 | 1568.06 | 4563.23 | 330.7 | 432 | 106 | 308 | 22 | 163 | 11 | 25.59 | 1.73
3 | Материал заказчика | Труба 159х6 ГОСТ 8732-78*/В20 ГОСТ 8731-74* (5,0 м) | т | 0,1132 5*22,64/1000
4 | Прайс | Тройники равнопроходные на Ру до 16 МПа (160 кгс/см2) диаметром условного прохода 150 мм, наружным диаметром 159 мм, толщиной стенки 6 мм | шт | 5
5 | Прайс | Отвод 90, радиус кривизны 1,5 мм, номинальное давление до 16 МПа, номинальный диаметр 150 мм, наружный диаметр 159 мм, толщина стенки 6 мм | шт | 2
6 | Прайс | Заглушки стальные фланцевые диаметром 150 мм | шт | 1
7 | Прайс | Фланцы из углеродистой стали марки 20 и 25 с температурным пределом применения от 243 К (-30град.С) до 723 К (+450град.С) на условное давление Ру 4,0 МПа (40 кгс/см2), диаметром условного прохода 150 мм | компл. | 1
8 | ФЕРм12-18-022-09 Приказ Минстроя России от 26.12.2019 №876/пр | Изготовление секций трубопроводов из труб углеродистых и качественных сталей, диаметр трубопровода наружный: 89 мм | 100 м | 0,0439 (3,5+0,13*5+0,12*2) / 100 | 104.67 | 57.34 | 35.63 | 1.89 | 5 | 3 | 2 |  | 5.96 | 0.26 | 0.14 | 0.01
9 | ФЕРм12-01-003-09 Приказ Минстроя России от 26.12.2019 №876/пр | Трубопровод в помещениях или на открытых площадках в пределах цехов, монтируемый из готовых узлов, на номинальное давление не более 10 МПа, диаметр труб наружный: 89 мм | 100 м | 0,0439 (3,5+0,13*5+0,12*2) / 100 | 4758.38 | 1125.54 | 3538.37 | 264.67 | 209 | 49 | 155 | 12 | 117 | 5.14 | 20.47 | 0.9
10 | Материал заказчика | Труба 89х6 ГОСТ 8732-78*/В20 ГОСТ 8731-74* (3,5 м) | т | 0,043 3,5*12,28/1000
11 | Прайс | Переходы концентрические на Ру до 16 МПа (160 кгс/см2) диаметром условного прохода 150х80 мм, наружным диаметром и толщиной стенки 159х8-89х6 мм | шт | 5
12 | Прайс | Отвод 90, радиус кривизны 1,5 мм, номинальное давление до 16 МПа, номинальный диаметр 80 мм, наружный диаметр 89 мм, толщина стенки 6 мм | шт | 2
13 | ФЕРм12-01-003-07 Приказ Минстроя России от 26.12.2019 №876/пр | Трубопровод в помещениях или на открытых площадках в пределах цехов, монтируемый из готовых узлов, на номинальное давление не более 10 МПа, диаметр труб наружный: 57 мм | 100 м | 0,005 0.5/100 | 3928.4 | 928.33 | 2934.71 | 220.7 | 20 | 5 | 15 | 1 | 96.5 | 0.48 | 17.05 | 0.09
14 | Материал заказчика | Труба 57х6 ГОСТ 8732-78*/В20 ГОСТ 8731-74* (0,5 м) | т | 0,0038 0,5*7,55/1000
15 | ФЕРм12-12-001-12 Приказ Минстроя России от 26.12.2019 №876/пр | Арматура фланцевая с ручным приводом или без привода водопроводная на номинальное давление до 4 МПа, номинальный диаметр: 150 мм | шт | 1 | 170.49 | 51.95 | 112.19 | 13.3 | 170 | 52 | 112 | 13 | 5.4 | 5.4 | 0.99 | 0.99
16 | Материал заказчика | Задвижка клиновая фланцевая с ручным приводом DN150, PN4,0 МПа, 30с15нж, с КОФ и крепежом | 1 шт. | 1
17 | ФЕРм12-12-001-09 Приказ Минстроя России от 26.12.2019 №876/пр | Арматура фланцевая с ручным приводом или без привода водопроводная на номинальное давление до 4 МПа, номинальный диаметр: 80 мм | шт | 6 | 109.9 | 38.48 | 67.88 | 8.01 | 659 | 231 | 407 | 48 | 4 | 24 | 0.6 | 3.6
18 | Материал заказчика | Задвижка клиновая фланцевая с ручным приводом DN80, PN4,0 МПа, 30с15нж, с КОФ и крепежом | 1 шт. | 5
19 | Материал заказчика | Клапан обратный поворотный DN80,PN4,0 МПА, 19с53нж, с КОФ и крепежом | 1 шт. | 1
20 | ФЕР18-07-001-02 Приказ Минстроя России от 26.12.2019 №876/пр | Установка манометров: с трехходовым краном | компл | 2 | 3.02 | 2.18 |  |  | 6 | 4 |  |  | 0.22 | 0.44
21 | Материал подрядчика | Манометр технический МПЗ-У 0-6,0 МПА | шт | 2
22 | Материал подрядчика | Кран шаровый трехходовой под манометр DN=15мм, PN=4,0 МПа Т.П. 1.00.000-ОТУ | шт | 2
23 | ФЕРм12-10-001-01 Приказ Минстроя России от 26.12.2019 №876/пр | Бобышки, штуцеры на номинальное давление: до 10 МПа | 100 шт | 0,02 2/100 | 2869.9 | 577.2 | 382.78 | 0.08 | 57 | 12 | 8 |  | 60 | 1.2 | 0.01
24 | ФЕР22-03-014-01 Приказ Минстроя России от 26.12.2019 №876/пр | Приварка фланцев к стальным трубопроводам диаметром: 50 мм | шт | 1 | 28.69 | 3.55 | 24.11 | 2.43 | 29 | 4 | 24 | 2 | 0.32 | 0.32 | 0.18 | 0.18
25 | Материал подрядчика | Быстроразъемное соединение БРС-50, Ру=4,0 Мпа | шт | 1
26 | ФЕР13-06-003-01 Приказ Минстроя России от 26.12.2019 №876/пр | Очистка поверхности щетками | м2 | 4 | 7.68 | 7.68 |  |  | 31 | 31 |  |  | 0.9 | 3.6
27 | ФЕР13-03-002-01 Приказ Минстроя России от 26.12.2019 №876/пр | Огрунтовка металлических поверхностей за один раз: грунтовкой ХС-068 | 100 м2 | 0,04 4/100 | 447.59 | 42.88 | 9.87 | 0.33 | 18 | 2 |  |  | 3.92 | 0.16 | 0.03
28 | ФЕР13-03-004-06 Приказ Минстроя России от 26.12.2019 №876/пр | Окраска металлических огрунтованных поверхностей: эмалью ХВ-124 (ПЗ=2 (ОЗП=2; ЭМ=2 к расх.; ЗПМ=2; МАТ=2 к расх.; ТЗ=2; ТЗМ=2)) | 100 м2 | 0,04 4/100 | 1046.74 | 44.8 | 13.32 | 0.66 | 42 | 2 | 1 |  | 4.94 | 0.2 | 0.06
29 | ФЕРм39-02-012-07 Приказ Минстроя России от 30.06.2020 №352/пр | Рентгенографический контроль трубопровода через две стенки, номинальный диаметр трубопровода: свыше 100 до 150, толщина стенки до 10 мм | снимок | 48 24*2 | 38.35 | 16.8 | 5.09 |  | 1841 | 806 | 244 |  | 1.3 | 62.4
30 | ФЕРм39-02-012-03 Приказ Минстроя России от 30.06.2020 №352/пр | Рентгенографический контроль трубопровода через две стенки, номинальный диаметр трубопровода: свыше 50 до 100, толщина стенки до 5 мм | снимок | 18 9*2 | 28.06 | 14.21 | 3.9 |  | 505 | 256 | 70 |  | 1.1 | 19.8
Опоры под трубопровод O 89 (1 шт)
31 | ФЕР01-02-031-04 Приказ Минстроя России от 26.12.2019 №876/пр | Бурение ям глубиной до 2 м бурильно-крановыми машинами: на автомобиле, группа грунтов 2 | 100 шт | 0.01 | 2083.3 | 102.18 | 1981.12 | 165.88 | 21 | 1 | 20 | 2 | 13.1 | 0.13 | 14.3 | 0.14
32 | ФЕР06-01-001-01 Приказ Минстроя России от 26.12.2019 №876/пр | Устройство бетонной подготовки | 100 м3 | 0,0008 0,08/100 | 3528.33 | 1053 | 1566.06 | 244.39 | 3 | 1 | 1 |  | 135 | 0.11 | 18.12 | 0.01
33 | Прайс | Бетон дорожный, класс В15 (М200) | м3 | 0.08
34 | ФЕРм38-01-003-01 Приказ Минстроя России от 26.12.2019 №876/пр | Решетчатые конструкции (стойки, опоры, фермы и пр.), сборка с помощью: крана на автомобильном ходу | т | 0,0213 0,018+0,0017+0,0012+0,4/1000 | 2092.69 | 875.42 | 970.59 | 95.25 | 45 | 19 | 21 | 2 | 91 | 1.94 | 7.34 | 0.16
35 | ФЕР09-03-039-01 Приказ Минстроя России от 26.12.2019 №876/пр | Монтаж опорных конструкций: для крепления трубопроводов внутри зданий и сооружений массой до 0,1 т | т | 0,0213 0,018+0,0017+0,0012+0,4/1000 | 1157.89 | 667.55 | 252.16 | 3.35 | 25 | 14 | 5 |  | 73.6 | 1.57 | 0.27 | 0.01
36 | Материал заказчика | Труба НКТ 73х5,5 ГОСТ 633-80 L=1,95 м б/у (9,2кг/м) | тн | 0.018
37 | Прайс | Швеллеры № 10, марка стали Ст3пс | т | 0.0017
38 | Прайс | Сталь листовая горячекатаная марки Ст3 толщиной: 2,0 мм | т | 0.0012
39 | Материал подрядчика | Опора 89-ХБ-А-ВСт.3 ОСТ 36-146-88 (0,4кг) | 1 шт | 1
40 | Прайс | Рубероид кровельный с пылевидной посыпкой марки РКП-350 (250х200 мм) | м2 | 0,1 0,25*0,2*2
41 | ФЕР13-06-003-01 Приказ Минстроя России от 26.12.2019 №876/пр | Очистка поверхности щетками | м2 | 0.6 | 7.68 | 7.68 |  |  | 5 | 5 |  |  | 0.9 | 0.54
42 | ФЕР13-03-002-01 Приказ Минстроя России от 26.12.2019 №876/пр | Огрунтовка металлических поверхностей за один раз: грунтовкой ХС-068 | 100 м2 | 0,006 0,6/100 | 447.59 | 42.88 | 9.87 | 0.33 | 3 |  |  |  | 3.92 | 0.02 | 0.03
43 | ФЕР13-03-004-06 Приказ Минстроя России от 26.12.2019 №876/пр | Окраска металлических огрунтованных поверхностей: эмалью ХВ-124 (ПЗ=2 (ОЗП=2; ЭМ=2 к расх.; ЗПМ=2; МАТ=2 к расх.; ТЗ=2; ТЗМ=2)) | 100 м2 | 0,006 0,6/100 | 1046.74 | 44.8 | 13.32 | 0.66 | 6 |  |  |  | 4.94 | 0.03 | 0.06
Опоры под трубопровод O 159 (2 шт)
44 | ФЕР01-02-031-04 Приказ Минстроя России от 26.12.2019 №876/пр | Бурение ям глубиной до 2 м бурильно-крановыми машинами: на автомобиле, группа грунтов 2 | 100 шт | 0.02 | 2083.3 | 102.18 | 1981.12 | 165.88 | 42 | 2 | 40 | 3 | 13.1 | 0.26 | 14.3 | 0.29
45 | ФЕР06-01-001-01 Приказ Минстроя России от 26.12.2019 №876/пр | Устройство бетонной подготовки | 100 м3 | 0,0016 0,08*2/100 | 3528.33 | 1053 | 1566.06 | 244.39 | 6 | 2 | 3 |  | 135 | 0.22 | 18.12 | 0.03
46 | Прайс | Бетон дорожный, класс В15 (М200) | м3 | 0,16 0,08*2
47 | ФЕРм38-01-003-01 Приказ Минстроя России от 26.12.2019 №876/пр | Решетчатые конструкции (стойки, опоры, фермы и пр.), сборка с помощью: крана на автомобильном ходу | т | 0,0351 0,028+0,0034+0,0024+(0,65*2)/1000 | 2092.69 | 875.42 | 970.59 | 95.25 | 73 | 31 | 34 | 3 | 91 | 3.19 | 7.34 | 0.26
48 | ФЕР09-03-039-01 Приказ Минстроя России от 26.12.2019 №876/пр | Монтаж опорных конструкций: для крепления трубопроводов внутри зданий и сооружений массой до 0,1 т | т | 0,0351 0,028+0,0034+0,0024+(0,65*2)/1000 | 1157.89 | 667.55 | 252.16 | 3.35 | 41 | 23 | 9 |  | 73.6 | 2.58 | 0.27 | 0.01
49 | Материал заказчика | Труба НКТ 73х5,5 ГОСТ 633-80 L=1,5 м б/у (9,2кг/м) | тн | 0.028
50 | Прайс | Швеллеры № 10, марка стали Ст3пс | т | 0.0034
51 | Прайс | Сталь листовая горячекатаная марки Ст3 толщиной: 2,0 мм | т | 0.0024
52 | Материал подрядчика | Опора 159-ХБ-А-ВСт.3 ОСТ 36-146-88 (0,65кг) | 1 шт | 2
53 | Прайс | Рубероид кровельный с пылевидной посыпкой марки РКП-350 (250х200 мм) | м2 | 0,1 0,25*0,2*2
54 | ФЕР13-06-003-01 Приказ Минстроя России от 26.12.2019 №876/пр | Очистка поверхности щетками | м2 | 1 | 7.68 | 7.68 |  |  | 8 | 8 |  |  | 0.9 | 0.9
55 | ФЕР13-03-002-01 Приказ Минстроя России от 26.12.2019 №876/пр | Огрунтовка металлических поверхностей за один раз: грунтовкой ХС-068 | 100 м2 | 0,01 1/100 | 447.59 | 42.88 | 9.87 | 0.33 | 4 |  |  |  | 3.92 | 0.04 | 0.03
56 | ФЕР13-03-004-06 Приказ Минстроя России от 26.12.2019 №876/пр | Окраска металлических огрунтованных поверхностей: эмалью ХВ-124 (ПЗ=2 (ОЗП=2; ЭМ=2 к расх.; ЗПМ=2; МАТ=2 к расх.; ТЗ=2; ТЗМ=2)) | 100 м2 | 0,01 1/100 | 1046.74 | 44.8 | 13.32 | 0.66 | 10 |  |  |  | 4.94 | 0.05 | 0.06
Ограждение и благоустройство гребенки
57 | ФЕР07-01-054-11 Приказ Минстроя России от 26.12.2019 №876/пр | Установка металлических оград по железобетонным столбам: без цоколя из сетчатых панелей высотой до 1,7 м | 100 м | 0,19 19/100 | 4317.22 | 1350.42 | 2782.25 | 315.84 | 820 | 257 | 529 | 60 | 142 | 26.98 | 23.47 | 4.46
58 | Прайс | Бетон дорожный, класс В15 (М200) | м3 | 0,72 9*0,08
59 | ФЕРм38-01-003-01 Приказ Минстроя России от 26.12.2019 №876/пр | Решетчатые конструкции (стойки, опоры, фермы и пр.), сборка с помощью: крана на автомобильном ходу | т | 0,544 0,214+0,0216+(1,87*20)/1000+0,253+0,003+0,015 | 2092.69 | 875.42 | 970.59 | 95.25 | 1138 | 476 | 528 | 52 | 91 | 49.5 | 7.34 | 3.99
60 | Материал заказчика | Труба НКТ 73х5,5 ГОСТ 633-80 L=2,6мх9=23,4 м (б/у) (9,2кг/м) | тн | 0.215
61 | Прайс | Сталь листовая горячекатаная марки Ст3 толщиной: 2,0 мм | т | 0.0216
62 | Прайс | Сетка плетеная из проволоки без покрытия, диаметр проволоки 2,5 мм, размер ячейки 45x45 мм | м2 | 20
63 | Прайс | Уголок горячекатаный, марка стали ВСт3кп2, размер 50x50x4 мм | т | 0.253
64 | Прайс | Сталь полосовая: 40х4 мм, кипящая | т | 0.003
| Прайс | Круг 6-А-1 ГОСТ 5781-82/ст3 ГОСТ 16523-89 | т | 0.015
65 | ФЕР07-01-055-08 Приказ Минстроя России от 26.12.2019 №876/пр | Устройство калиток: с установкой столбов металлических | 100 шт | 0.01 | 8348.5 | 7787.2 | 301.02 | 35.03 | 83 | 78 | 3 |  | 785 | 7.85 | 3.02 | 0.03
66 | ФЕР13-06-003-01 Приказ Минстроя России от 26.12.2019 №876/пр | Очистка поверхности щетками | м2 | 20 | 7.68 | 7.68 |  |  | 154 | 154 |  |  | 0.9 | 18
67 | ФЕР13-03-002-01 Приказ Минстроя России от 26.12.2019 №876/пр | Огрунтовка металлических поверхностей за один раз: грунтовкой ХС-068 | 100 м2 | 0,2 20/100 | 447.59 | 42.88 | 9.87 | 0.33 | 90 | 9 | 2 |  | 3.92 | 0.78 | 0.03 | 0.01
68 | ФЕР13-03-004-06 Приказ Минстроя России от 26.12.2019 №876/пр | Окраска металлических огрунтованных поверхностей: эмалью ХВ-124 (ПЗ=2 (ОЗП=2; ЭМ=2 к расх.; ЗПМ=2; МАТ=2 к расх.; ТЗ=2; ТЗМ=2)) | 100 м2 | 0,2 20/100 | 1046.74 | 44.8 | 13.32 | 0.66 | 209 | 9 | 3 |  | 4.94 | 0.99 | 0.06 | 0.01
69 | ФЕР08-01-002-02 Приказ Минстроя России от 26.12.2019 №876/пр | Устройство основания под фундаменты: щебеночного | м3 | 1,923 2,5/1,3 | 15.41 | 6.75 | 8.29 | 0.81 | 30 | 13 | 16 | 2 | 0.85 | 1.63 | 0.07 | 0.13
70 | Прайс-лист | Щебень из природного камня для строительных работ марка 200, фракция 20-40 мм | м3 | 2.5
Итого по разделу 1 Распределительная гребенка на 5 входов | [8 empty] | 223158 |  |  |  |  | 252.42 |  | 17.06
ИТОГИ ПО СМЕТЕ:
ВСЕГО по смете | [8 empty] | 219520 |  |  |  |  | 252.42 |  | 17.06
Итого ТЗ по смете (чел/час) | [8 empty] | 269.48
Расчетная приведенная стоимость 1 чел/час (руб)
Стоимость СМР (руб) | [8 empty] | 0
Стоимость материалов подрядчика (руб) | [8 empty] | 0
Итого по смете (руб) | [8 empty] | 0
НДС -20% | [8 empty] | 0
Итого с НДС | [8 empty] | 0 |  |  |  |  | 252.42 |  | 17.06