## ЛСР 17 граф
Приложение Б3
к техническому заданию
Обустройство Ашировского м/р
(наименование стройки)
ЛОКАЛЬНЫЙ СМЕТНЫЙ РАСЧЕТ №2-3
(локальная смета)
|  | на | Узел врезки
(наименование работ и затрат, наименование объекта)
Основание:
|  |  | Сметная стоимость _______________________________________________________________________________________________ | [5 empty] | 0 |  | руб.
|  |  | Сметная трудоемкость _______________________________________________________________________________________________ | [5 empty] | _______________________________________________________________________________________________200,79 |  | чел.час
|  |  | Трудозатраты механизаторов _______________________________________________________________________________________________ | [5 empty] | _______________________________________________________________________________________________13,2 |  | чел.час
Составлен(а) в текущих (прогнозных) ценах по состоянию на
№ пп | Обосно- вание | Наименование | Ед. изм. | Кол. | Стоимость единицы, руб. |  |  |  | Общая стоимость, руб. |  |  |  | Т/з осн. раб.на ед. | Т/з осн. раб. Всего | Т/з мех. на ед. | Т/з мех. Всего
[5 empty] | Всего | В том числе |  |  | Всего | В том числе
[6 empty] | Осн.З/п | Эк.Маш | З/пМех |  | Осн.З/п | Эк.Маш | З/пМех
1 | 2 | 3 | 4 | 5 | 6 | 7 | 8 | 9 | 10 | 11 | 12 | 13 | 14 | 15 | 16 | 17
Раздел 1. Узел врезки
Узел подключения трубопровода
1 | ФЕРм12-18-022-09 Приказ Минстроя России от 26.12.2019 №876/пр | Изготовление секций трубопроводов из труб углеродистых и качественных сталей, диаметр трубопровода наружный: 89 мм | 100 м | 0,0938 (8,5+0,12*6+0,16)/100 | 104.67 | 57.34 | 35.63 | 1.89 | 10 | 5 | 3 |  | 5.96 | 0.56 | 0.14 | 0.01
2 | ФЕРм12-01-003-09 Приказ Минстроя России от 26.12.2019 №876/пр | Трубопровод в помещениях или на открытых площадках в пределах цехов, монтируемый из готовых узлов, на номинальное давление не более 10 МПа, диаметр труб наружный: 89 мм | 100 м | 0,0938 (8,5+0,12*6+0,16)/100 | 4758.38 | 1125.54 | 3538.37 | 264.67 | 446 | 106 | 332 | 25 | 117 | 10.97 | 20.47 | 1.92
3 | Материал заказчика | Труба 89х6 ГОСТ 8732-78*/В20 ГОСТ 8731-74* (3,5м) | т | 0,043 3,5*12,28/1000
4 | Прайс | Отвод 90, радиус кривизны 1,5 мм, номинальное давление до 16 МПа, номинальный диаметр 80 мм, наружный диаметр 89 мм, толщина стенки 6 мм | шт | 6
5 | Прайс | Тройники переходные, номинальное давление до 16 МПа, номинальный диаметр 80х50 мм, наружный диаметр и толщина стенки 89х6-57х4 мм | шт | 1
6 | ФЕРм12-01-003-07 Приказ Минстроя России от 26.12.2019 №876/пр | Трубопровод в помещениях или на открытых площадках в пределах цехов, монтируемый из готовых узлов, на номинальное давление не более 10 МПа, диаметр труб наружный: 57 мм | 100 м | 0,005 0,5 / 100 | 3928.4 | 928.33 | 2934.71 | 220.7 | 20 | 5 | 15 | 1 | 96.5 | 0.48 | 17.05 | 0.09
7 | Материал заказчика | Труба 57х6 ГОСТ 8732-78*/В20 ГОСТ 8731-74* (0,5м) | т | 0,004 0,5*7,55/1000
8 | ФЕРм12-12-001-09 Приказ Минстроя России от 26.12.2019 №876/пр | Арматура фланцевая с ручным приводом или без привода водопроводная на номинальное давление до 4 МПа, номинальный диаметр: 80 мм | шт | 4 | 109.9 | 38.48 | 67.88 | 8.01 | 440 | 154 | 272 | 32 | 4 | 16 | 0.6 | 2.4
9 | Материал заказчика | Клапан обратный поворотный DN80,PN4,0 МПА, 19с53нж, с КОФ и крепежом | 1 шт. | 2
10 | Материал заказчика | Задвижка клиновая фланцевая с ручным приводом, DN50, PN4,0 МПа, 30с15нж, с КОФ и крепежом | 1 шт. | 2
11 | ФЕРм12-12-001-07 Приказ Минстроя России от 26.12.2019 №876/пр | Арматура фланцевая с ручным приводом или без привода водопроводная на номинальное давление до 4 МПа, номинальный диаметр: 50 мм | шт | 2 | 69.32 | 30.78 | 36.07 | 4.25 | 139 | 62 | 72 | 9 | 3.2 | 6.4 | 0.32 | 0.64
12 | Материал заказчика | Задвижка клиновая фланцевая с ручным приводом, DN50, PN4,0 МПа, 30с15нж, с КОФ и крепежом | 1 шт. | 1
13 | Материал заказчика | Клапан обратный поворотный DN50,PN4,0 МПА, 19с53нж, с КОФ и крепежом | 1 шт. | 1
14 | ФЕР18-07-001-02 Приказ Минстроя России от 26.12.2019 №876/пр | Установка манометров: с трехходовым краном | компл | 1 | 3.02 | 2.18 |  |  | 3 | 2 |  |  | 0.22 | 0.22
15 | Материал подрядчика | Манометр технический МПЗ-У 0-6,0 МПА | шт | 1
16 | Материал подрядчика | Кран шаровый трехходовой по манометр DN=15мм, PN=4,0 МПа Т.П. 1.00.000-ОТУ | шт | 1
17 | ФЕР22-03-014-01 Приказ Минстроя России от 26.12.2019 №876/пр | Приварка фланцев к стальным трубопроводам диаметром: 50 мм | шт | 1 | 28.69 | 3.55 | 24.11 | 2.43 | 29 | 4 | 24 | 2 | 0.32 | 0.32 | 0.18 | 0.18
18 | Материал подрядчика | Быстроразъемное соединение БРС-50, Ру=4,0 Мпа | шт | 1
19 | ФЕРм12-10-001-01 Приказ Минстроя России от 26.12.2019 №876/пр | Бобышки, штуцеры на номинальное давление: до 10 МПа | 100 шт | 0.01 | 2869.9 | 577.2 | 382.78 | 0.08 | 29 | 6 | 4 |  | 60 | 0.6 | 0.01
20 | ФЕРм39-02-012-03 Приказ Минстроя России от 30.06.2020 №352/пр | Рентгенографический контроль трубопровода через две стенки, номинальный диаметр трубопровода: свыше 50 до 100, толщина стенки до 5 мм | снимок | 44 22*2 | 28.06 | 14.21 | 3.9 |  | 1235 | 625 | 172 |  | 1.1 | 48.4
21 | ФЕРм39-02-012-01 Приказ Минстроя России от 30.06.2020 №352/пр | Рентгенографический контроль трубопровода через две стенки, номинальный диаметр трубопровода: до 50, толщина стенки до 5 мм | снимок | 6 | 24.81 | 12.92 | 3.58 |  | 149 | 78 | 21 |  | 1 | 6
22 | ФЕР13-06-003-01 Приказ Минстроя России от 26.12.2019 №876/пр | Очистка поверхности щетками | м2 | 3,36 1,68*2 | 7.68 | 7.68 |  |  | 26 | 26 |  |  | 0.9 | 3.02
23 | ФЕР13-03-002-04 Приказ Минстроя России от 26.12.2019 №876/пр | Огрунтовка металлических поверхностей за один раз: грунтовкой ГФ-021 | 100 м2 | 0,0336 1,68*2/100 | 217.81 | 56.55 | 9.22 | 0.22 | 7 | 2 |  |  | 5.31 | 0.18 | 0.02
24 | ФЕР13-03-004-26 Приказ Минстроя России от 26.12.2019 №876/пр | Окраска металлических огрунтованных поверхностей: эмалью ПФ-115 (ПЗ=2 (ОЗП=2; ЭМ=2 к расх.; ЗПМ=2; МАТ=2 к расх.; ТЗ=2; ТЗМ=2)) | 100 м2 | 0,0336 1,68*2/100 | 326.98 | 38.64 | 12.02 | 0.44 | 11 | 1 |  |  | 4.26 | 0.14 | 0.04
Опоры под трубопровод O 57 (1 шт)
25 | ФЕР01-02-031-04 Приказ Минстроя России от 26.12.2019 №876/пр | Бурение ям глубиной до 2 м бурильно-крановыми машинами: на автомобиле, группа грунтов 2 | 100 шт | 0.01 | 2083.3 | 102.18 | 1981.12 | 165.88 | 21 | 1 | 20 | 2 | 13.1 | 0.13 | 14.3 | 0.14
26 | ФЕР06-01-001-01 Приказ Минстроя России от 26.12.2019 №876/пр | Устройство бетонной подготовки | 100 м3 | 0,0008 0,08/100 | 3528.33 | 1053 | 1566.06 | 244.39 | 3 | 1 | 1 |  | 135 | 0.11 | 18.12 | 0.01
27 | Прайс | Бетон дорожный, класс В15 (М200) | м3 | 0.08
28 | ФЕРм38-01-003-01 Приказ Минстроя России от 26.12.2019 №876/пр | Решетчатые конструкции (стойки, опоры, фермы и пр.), сборка с помощью: крана на автомобильном ходу | т | 0,0203 0,017+0,002+0,001+0,0003 | 2092.69 | 875.42 | 970.59 | 95.25 | 42 | 18 | 20 | 2 | 91 | 1.85 | 7.34 | 0.15
29 | ФЕР09-03-039-01 Приказ Минстроя России от 26.12.2019 №876/пр | Монтаж опорных конструкций: для крепления трубопроводов внутри зданий и сооружений массой до 0,1 т | т | 0,0203 0,017+0,002+0,001+0,0003 | 1157.89 | 667.55 | 252.16 | 3.35 | 24 | 14 | 5 |  | 73.6 | 1.49 | 0.27 | 0.01
30 | Материал заказчика | Труба НКТ 73х5,5 ГОСТ 633-80 L=1800 б/у | тн | 0,017 1,8*9,2/1000
31 | Прайс | Швеллеры № 10, марка стали Ст3пс | т | 0.002
32 | Прайс | Сталь листовая горячекатаная марки Ст3 толщиной: 2,0 мм | т | 0.001
33 | Материал подрядчика | Опора 57-ХБ-А-ВСт.3 ОСТ 36-146-88 (0,3кг) | 1 шт | 1
34 | ФЕР13-06-003-01 Приказ Минстроя России от 26.12.2019 №876/пр | Очистка поверхности щетками | м2 | 0.5 | 7.68 | 7.68 |  |  | 4 | 4 |  |  | 0.9 | 0.45
35 | ФЕР13-03-002-01 Приказ Минстроя России от 26.12.2019 №876/пр | Огрунтовка металлических поверхностей за один раз: грунтовкой ХС-068 | 100 м2 | 0,005 0,5/100 | 447.59 | 42.88 | 9.87 | 0.33 | 2 |  |  |  | 3.92 | 0.02 | 0.03
36 | ФЕР13-03-004-06 Приказ Минстроя России от 26.12.2019 №876/пр | Окраска металлических огрунтованных поверхностей: эмалью ХВ-124 (ПЗ=2 (ОЗП=2; ЭМ=2 к расх.; ЗПМ=2; МАТ=2 к расх.; ТЗ=2; ТЗМ=2)) | 100 м2 | 0,005 0,5/100 | 1046.74 | 44.8 | 13.32 | 0.66 | 5 |  |  |  | 4.94 | 0.02 | 0.06
Итого по разделу 1 Узел врезки | [13 empty] | 97.36 |  | 5.55
Раздел 2. Ограждение узла врезки 4*4м
37 | ФЕР07-01-054-11 Приказ Минстроя России от 26.12.2019 №876/пр | Установка металлических оград по железобетонным столбам: без цоколя из сетчатых панелей высотой до 1,7 м | 100 м | 0,15 15/100 | 4317.22 | 1350.42 | 2782.25 | 315.84 | 648 | 203 | 417 | 47 | 142 | 21.3 | 23.47 | 3.52
38 | Прайс | Смеси бетонные тяжелого бетона (БСТ) для дорожных и аэродромных покрытий и оснований, класс В15 (М200) | м3 | 0,72 9*0,08
39 | ФЕРм38-01-003-01 Приказ Минстроя России от 26.12.2019 №876/пр | Решетчатые конструкции (стойки, опоры, фермы и пр.), сборка с помощью: крана на автомобильном ходу | т | 0,544 0,214+0,0216+(1,87*20)/1000+0,253+0,003+0,015 | 2092.69 | 875.42 | 970.59 | 95.25 | 1138 | 476 | 528 | 52 | 91 | 49.5 | 7.34 | 3.99
40 | Материал заказчика | Труба НКТ 73х5,5 ГОСТ 633-80 L=2,6мх9=23,4 м (б/у) (9,2кг/м) | тн | 0.215
41 | Прайс | Сталь листовая горячекатаная марки Ст3 толщиной: 2,0 мм | т | 0.0216
42 | Прайс | Сетка плетеная из проволоки без покрытия, диаметр проволоки 2,5 мм, размер ячейки 45x45 мм | м2 | 24
43 | Прайс | Уголок горячекатаный, марка стали ВСт3кп2, размер 50x50x5 мм | т | 0.22243
44 | Прайс | Сталь полосовая: 40х4 мм, кипящая | т | 0.00283
45 | Прайс | Круг 6-А-1 ГОСТ 5781-82/ст3 ГОСТ 16523-89 | т | 0.01298
46 | ФЕР07-01-055-08 Приказ Минстроя России от 26.12.2019 №876/пр | Устройство калиток: с установкой столбов металлических | 100 шт | 0.01 | 8348.5 | 7787.2 | 301.02 | 35.03 | 83 | 78 | 3 |  | 785 | 7.85 | 3.02 | 0.03
47 | ФЕР13-06-003-01 Приказ Минстроя России от 26.12.2019 №876/пр | Очистка поверхности щетками | м2 | 24 | 7.68 | 7.68 |  |  | 184 | 184 |  |  | 0.9 | 21.6
48 | ФЕР13-03-002-01 Приказ Минстроя России от 26.12.2019 №876/пр | Огрунтовка металлических поверхностей за один раз: грунтовкой ХС-068 | 100 м2 | 0,24 24/100 | 447.59 | 42.88 | 9.87 | 0.33 | 107 | 10 | 2 |  | 3.92 | 0.94 | 0.03 | 0.01
49 | ФЕР13-03-004-06 Приказ Минстроя России от 26.12.2019 №876/пр | Окраска металлических огрунтованных поверхностей: эмалью ХВ-124 (ПЗ=2 (ОЗП=2; ЭМ=2 к расх.; ЗПМ=2; МАТ=2 к расх.; ТЗ=2; ТЗМ=2)) | 100 м2 | 0,24 24/100 | 1046.74 | 44.8 | 13.32 | 0.66 | 251 | 11 | 3 |  | 4.94 | 1.19 | 0.06 | 0.01
50 | ФЕР08-01-002-02 Приказ Минстроя России от 26.12.2019 №876/пр | Устройство основания под фундаменты: щебеночного | м3 | 1,231 1,6/1,3 | 15.41 | 6.75 | 8.29 | 0.81 | 19 | 8 | 10 | 1 | 0.85 | 1.05 | 0.07 | 0.09
51 | Прайс-лист | Щебень из природного камня для строительных работ марка 200, фракция 20-40 мм | м3 | 1.6
Итого по разделу 2 Ограждение узла врезки 4*4м | [13 empty] | 103.43 |  | 7.65
ИТОГИ ПО СМЕТЕ:
ВСЕГО по смете | [13 empty] | 200.79 |  | 13.2
Итого ТЗ по смете (чел/час) | [8 empty] | 213.99
Расчетная приведенная стоимость 1 чел/час (руб)
Стоимость СМР (руб) | [8 empty] | 0
Стоимость материалов подрядчика (руб) | [8 empty] | 0
Итого по смете (руб) | [8 empty] | 0
НДС -20% | [8 empty] | 0
Итого с НДС | [8 empty] | 0 |  |  |  |  | 200.79 |  | 13.2