## Лист1
Приложение Г
Разделительная ведомость поставки материалов и оборудования для обустройства площадки скважины, трубопровода Д-89мм -1км., распределительной гребенки-1шт, узла врезки-1шт, пропарочного устройства -1шт
№п/п | Материалы и оборудование | ед. изм | Кол-во | Примечание
Материалы Заказчика
1 | Труба 89х6 ГОСТ 8732-78*/20В ГОСТ 8731-74* в изоляции | т | 12.4604
2 | Труба НКТ 73х5,5 ГОСТ 633-80 L=2850 (б/у) | т | 1.175
3 | Манжета ТИАЛ-М 89.450.1,4 с замком ТИАЛ-3П 455х50 и праймером | шт | 111
4 | Труба 159х6 ГОСТ 8732-78*/В20 ГОСТ 8731-74* (5,0 м) | т | 0.1132
5 | Труба 57х6 ГОСТ 8732-78*/В20 ГОСТ 8731-74* (0,5 м) | т | 0.06
6 | Задвижка клиновая фланцевая с ручным приводом DN150, PN4,0 МПа, 30с15нж, с КОФ и крепежом | шт | 1
7 | Задвижка клиновая фланцевая с ручным приводом DN80, PN4,0 МПа, 30с15нж, с КОФ и крепежом | шт | 8
8 | Клапан обратный поворотный DN80,PN4,0 МПА, 19с53нж, с КОФ и крепежом | шт | 4
9 | Задвижка клиновая фланцевая с ручным приводом, DN50, PN4,0 МПа, 30с15нж, с КОФ и крепежом | 1 шт | 4
10 | Клапан обратный поворотный DN50,PN4,0 МПА, 19с53нж, с КОФ и крепежом | 1 шт | 3
11 | Шкаф ШСВГ-6 | шт | 1
12 | Пробоотборник | шт | 1
13 | Емкость ЕП8-2000-1300-2 V=8 м3 | шт | 1
Материалы Подрядчика
14 | Отвод 90, радиус кривизны 1,5 мм, номинальное давление до 16 МПа, номинальный диаметр 80 мм, наружный диаметр 89 мм, толщина стенки 6 мм | шт | 15
15 | Лента полиэтиленовая термоусаживающаяся шириной 440 мм | м. | 4.4
16 | Праймер эпоксидный | кг | 0.15
17 | Контрольно-измерительный пункт ТР1216-43 | шт | 2
18 | Контрольно-измерительный пункт ТР1216-43 с резистром | шт | 1
19 | Кабель силовой, сеч 1х35мм2, ВВГ3х6 | м | 18
20 | Электрод МЭСД | шт | 3
21 | Скоба С-1 | шт | 3
22 | Термитный патрон АС-70 | шт | 3
23 | Термитная смесь медная | кг | 0.18
24 | Термитная спичка | шт | 6
25 | Сталь листовая горячекатаная марки Ст3 толщиной: 2,0 мм | т | 0.082275
26 | Сталь угловая неравнополочная, марка стали Ст3сп, ширина большей полки 63-80 мм | т | 0.01
27 | Грунтовка ГФ-021 красно-коричневая | т | 0.0014
28 | Эмаль ПФ-115 серая | т | 0.0004
29 | Табличка на самоклеющейся пленке | шт | 7
30 | Тройники равнопроходные на Ру до 16 МПа (160 кгс/см2) диаметром условного прохода 150 мм, наружным диаметром 159 мм, толщиной стенки 6 мм | шт | 5
31 | Отвод 90, радиус кривизны 1,5 мм, номинальное давление до 16 МПа, номинальный диаметр 150 мм, наружный диаметр 159 мм, толщина стенки 6 мм | шт | 3
32 | Заглушки стальные фланцевые диаметром 150 мм | шт | 1
33 | Фланцы из углеродистой стали марки 20 и 25 с температурным пределом применения от 243 К (-30град.С) до 723 К (+450град.С) на условное давление Ру 4,0 МПа (40 кгс/см2), диаметром условного прохода 150 мм | компл. | 1
34 | Переходы концентрические на Ру до 16 МПа (160 кгс/см2) диаметром условного прохода 150х80 мм, наружным диаметром и толщиной стенки 159х8-89х6 мм | шт | 6
35 | Манометр технический МПЗ-У 0-6,0 МПА | шт | 5
36 | Кран шаровый трехходовой под манометр DN=15мм, PN=4,0 МПа Т.П. 1.00.000-ОТУ | шт | 5
37 | Быстроразъемное соединение БРС-50, Ру=4,0 Мпа | шт | 5
38 | Бетон дорожный, класс В15 (М200) | м3 | 7.833
39 | Швеллеры № 10, марка стали Ст3пс | т | 0.4383
40 | Опора 89-ХБ-А-ВСт.3 ОСТ 36-146-88 (0,4кг) | шт | 2
41 | Рубероид кровельный с пылевидной посыпкой марки РКП-350 (250х200 мм) | м2 | 0.4
42 | Опора 159-ХБ-А-ВСт.3 ОСТ 36-146-88 (0,65кг) | шт | 2
43 | Сетка плетеная из проволоки без покрытия, диаметр проволоки 2,5 мм, размер ячейки 45x45 мм | м2 | 54.2
44 | Уголок горячекатаный, марка стали ВСт3кп2, размер 50x50x4 мм | т | 0.85073
45 | Сталь полосовая: 40х4 мм, кипящая | т | 0.09573
46 | Круг 6-А-1 ГОСТ 5781-82/ст3 ГОСТ 16523-89 | т | 0.03198
47 | Щебень из природного камня для строительных работ марка 200, фракция 20-40 мм | м3 | 4.33
48 | Отводы 90 град. с радиусом кривизны R=1,5 Ду на Ру до 16 МПа (160 кгс/см2), диаметром условного прохода 50 мм, наружным диаметром 57 мм, толщиной стенки 5 мм | шт | 4
49 | Тройники переходные на Ру до 16 МПа (160 кгс/см2) диаметром условного прохода 80х50 мм, наружным диаметром и толщиной стенки 89х6-57х6 мм | шт | 3
50 | Опора 57-ХБ-А-ВСт.3 ОСТ 36-146-88 (0,3кг) | шт | 5
51 | Щебень из природного камня для строительных работ марка 200, фракция 40-70 мм | м3 | 15.3
52 | Смесь песчано-гравийная природная | м3 | 9.46
53 | Плиты дорожные ПДН, ПДО /бетон В25 (М350), объем 1,68 м3, расход арматуры 112,52 кг/ (серия 3.503.1-91 вып. 1) | шт | 5
54 | Камни бортовые БР 100.30.15 /бетон В30 (М400), объем 0,043 м3/ (ГОСТ 6665-91) | шт. | 8
55 | Трубы стальные бесшовные, горячедеформированные со снятой фаской из стали марок 15, 20, 25, наружным диаметром 159 мм, толщина стенки 6 мм | м | 24.16
56 | Просечно-вытяжной прокат горячекатаный в листах мерных размеров из стали С235, шириной 1000 мм, толщиной 5 мм | т | 0.11404
57 | Трубы стальные электросварные прямошовные со снятой фаской из стали марок БСт2кп-БСт4кп и БСт2пс-БСт4пс наружный диаметр 108 мм, толщина стенки 4 мм | м | 43.14
58 | Просечно-вытяжной прокат горячекатаный в листах мерных размеров из стали С235, шириной 500 мм, толщиной 5 мм | т | 0.0862
59 | Просечно-вытяжной прокат горячекатаный в листах мерных размеров из стали С235, шириной 900 мм, толщиной 5 мм - Лист ПВЛ 508х890х790 ТУ 36.26.11-5-89/Ст3сп ГОСТ 380-2005 | т | 0.0216
60 | Сталь листовая горячекатаная марки Ст3пс толщиной 6-8 мм | т | 0.0028
61 | Сталь угловая 32х32 мм | т | 0.0368
62 | Горячекатаная арматурная сталь гладкая класса А-I, диаметром 12 мм | т | 0.0128
63 | Сталь угловая равнополочная, марка стали Ст3пс, шириной полок 100-100 мм (Уголок 100х100х4) | т | 0.001
64 | Сталь круглая углеродистая обыкновенного качества марки ВСт3пс5-1 диаметром 18 мм | т | 0.224
65 | Болты с шестигранной головкой диаметром резьбы 8 мм | шт | 30
66 | Гайка М8 ГОСТ 5915-70 | шт | 30
67 | Лоток кабельный 100х100х3000 ГОСТ 2590-2006 | шт | 15
68 | Отводы 45 град. с радиусом кривизны R=1,5 Ду на Ру до 16 МПа (160 кгс/см2), диаметром условного прохода 150 мм, наружным диаметром 159 мм, толщиной стенки 6 мм |  | 1
69 | Раствор готовый кладочный цементный марки 150 | м3 | 0.05
70 | Мастика битумно-резиновая изоляционная | кг | 0.0385
71 | Песок строительный | м3 | 4.2
72 | Сталь листовая горячекатаная марки Ст3 толщиной 10-13 мм | т | 0,031 0,0256+0,00556
73 | Сталь листовая горячекатаная марки Ст3 толщиной 30-38 мм | т | 0.113
74 | Тройники равнопроходные на Ру до 16 МПа (160 кгс/см2) диаметром условного прохода 80 мм, наружным диаметром 89 мм, толщиной стенки 6 мм | шт | 1
75 | Соединение фланцевое DN=80мм, PN=4,0 Мпа, исп.2/3 ГОСТ 12821-80 (с прокладкой Ф-4 и крепежом) | компл. | 1
76 | Трубы стальные бесшовные, горячедеформированные со снятой фаской из стали марок 15, 20, 25, наружным диаметром 32 мм, толщина стенки 4 мм | м | 0.12
77 | Штуцер дискретный регулируемого ШДФ 9-9,6-3-21 | к-т | 1
78 | Клапан СМДК-50АА ТУ 3689-003-10524112-2001 | 1шт | 1
79 | Термометр технический универсальный t=0…200 С СП-2 | 1шт | 1
80 | Бобышка прямая БП1-М27х2-100УХЛ ТУ 36-1097-85 | 1шт | 1
81 | Оправа защитная под термометр прямая L= 160 мм, PN до 6,3 МПа | 1шт | 1
82 | Быстроразъемное соединение БРС-80 Ду=80мм Ру=4,0 Мпа | шт | 1