## Смета 02-01-02 Нефтегазсбор ТР
Приложение В2
к техническому заданию
Ведомость объёмов работ №2
Обустройство Емельяновского лицензионного участка ООО «Строймонтаж». Нефтегазосборный трубопровод от скважины №333 до МБСНУ Фокинского месторождения
№ п/п | № в ЛСР | Наименование работ | Ед. изм. | Кол-во | Примечание
1 | 2 | 3 | 4 | 5
Раздел 1. Трубопровод 159х6мм | [6 empty] | Раздел 1. Трубопровод 159х6мм
1 | 1 | Разработка грунта с перемещением до 10 м бульдозерами мощностью: 132 кВт (180 л.с.), группа грунтов 1 (Прил.1.12 п.3.76 При перемещении бульдозерами ранее разработанных разрыхленных грунтов, за исключением взорванной скальной породы, сыпучих барханных и дюнных песков ЭМ=0,85 к расх.; ЗПМ=0,85; ТЗМ=0,85) | 1000 м3 | 57.6 | ((4500)*0,4*32) / 1000 | 1
2 | 2 | При перемещении грунта на каждые последующие 10 м добавлять: к расценке 01-01-032-01 ( перемещение до 32 метров ПЗ=2,2 (ОЗП=2,2; ЭМ=2,2 к расх.; ЗПМ=2,2; МАТ=2,2 к расх.; ТЗ=2,2; ТЗМ=2,2)) | 1000 м3 | 57.6 | ((4500)*0,4*32) / 1000 | 1
3 | 3 | Засыпка траншей и котлованов с перемещением грунта до 5 м бульдозерами мощностью: 132 кВт (180 л.с.), группа грунтов 1 | 1000 м3 | 57.6 | ((4500)*0,4*32) / 1000 | 1
4 | 4 | При перемещении грунта на каждые последующие 5 м добавлять: к расценке 01-01-035-01 ( Перемещение до 32 метров ПЗ=5,4 (ОЗП=5,4; ЭМ=5,4 к расх.; ЗПМ=5,4; МАТ=5,4 к расх.; ТЗ=5,4; ТЗМ=5,4)) | 1000 м3 | 57.6 | ((4500)*0,4*32) / 1000 | 1
5 | 5 | Разработка грунта в отвал экскаваторами "драглайн" или "обратная лопата" с ковшом вместимостью: 0,65 (0,5-1) м3, группа грунтов 2 | 1000 м3 | 3.816 | (4500*1,06*0,8) / 1000 | 1
6 | 6 | Засыпка траншей и котлованов с перемещением грунта до 5 м бульдозерами мощностью: 132 кВт (180 л.с.), группа грунтов 1 | 1000 м3 | 3.816 | (4500*1,06*0,8) / 1000 | 1
7 | 7 | Планировка площадей бульдозерами мощностью: 132 кВт (180 л.с.) | 1000 м2 | 144 | ((4500)*32) / 1000 | 1
Трубопровод раб. давление 4МПа | [7 empty] | Трубопровод раб. давление 4МПа
8 | 8 | Ручная электродуговая сварка на трассе одиночных труб Ду 200 мм электродами с основным покрытием, толщина стенки: 6 мм | км | 4.5 |  | 1
9 | 9 | Укладка в траншею изолированных трубопроводов | км труб | 4.5 |  | 1
10 | 10 | Изоляция термоусаживающимися лентами сварных стыков стальных газопроводов диаметром: 150 мм | стык | 500 |  | 1
11 | 11 | Манжета ТИАЛ-М 159.450.1,4 с замком ТИАЛ-3П 455х50 и праймером | шт. | 500 |  | 1
12 | 12 | Труба 159х6 ГОСТ 8732-78*/20В ГОСТ 8731-74* в изоляции | т | 101.88 | 4500*22,64/1000 | 1
13 | 13 | Гидравлическое испытание трубопроводов номинальным диаметром: 150 | км | 4.5 |  | 1
14 | 14 | Выдержка трубопроводов под давлением при гидравлическом испытании на прочность и герметичность номинальным диаметром: 100-200 | участок | 1 |  | 1
15 | 15 | Установка гнутых отводов на бровке траншеи на трубопровод Ду 200 мм, с толщиной стенки 6 мм при величине угла поворота: до 27 градусов | шт | 9 |  | 1
16 | 16 | Отводы гнутые под углом 90 град. на Ру 16,0 МПа (160 кгс/см2), диаметром условного прохода: 159 мм, толщиной стенки 10 мм | т | 0.83471 | 2,786*33,29*9/1000 | 1
17 | 17 | Контроль импульсными рентгеновскими аппаратами на трассе качества сварных соединений труб: Ду 150 мм толщиной стенки до 8 мм | стык | 518 | 500+18 | 1
18 | 18 | Пленка радиографическая рулонная, ширина 100 мм | 10 м | 31.08 | 310,8 / 10 | 1
19 | 19 | Контроль качества сварных соединений труб ультразвуковым методом на трассе, условный диаметр: 150 мм | стык | 518 | 500+18 | 1
Раздел 2. Переход выкидного трубопровода через водную преграду (методом ГНБ ) труба 159*6 L=400м в футляре 377*10мм | [6 empty] | Раздел 2. Переход выкидного трубопровода через водную преграду (методом ГНБ ) труба 159*6 L=400м в футляре 377*10мм
20 | 20 | Разработка грунта в отвал экскаваторами "драглайн" или "обратная лопата" с ковшом вместимостью: 0,65 (0,5-1) м3, группа грунтов 2 | 1000 м3 | 0.1115 | ((10*3*3,4)+(3+3+3,5)) / 1000 | 1
21 | 21 | Засыпка траншей и котлованов с перемещением грунта до 5 м бульдозерами мощностью: 132 кВт (180 л.с.), группа грунтов 1 | 1000 м3 | 0.3345 | ((10*3*3,4)+(3+3+3,5)) / 1000 * 3 | 1
22 | 22 | Ручная электродуговая сварка на трассе одиночных труб Ду 400 мм электродами с основным покрытием, толщина стенки: 10 мм | км | 0.4 |  | 1
23 | 23 | Трубы стальные изолированные двухслойным покрытием из экструдированного полиэтилена, наружный диаметр 377 мм, толщина стенки 6 мм, толщина покрытия 2 мм | м | 400 |  | 1
24 | 24 | Изоляция термоусаживающимися лентами сварных стыков стальных газопроводов диаметром: 300 мм | стык | 44 |  | 1
25 | 25 | ТЕРМА-СТМП 450.2,0.377 | шт | 44 |  | 1
26 | 26 | Монтаж установки горизонтально направленного бурения: с тяговым усилием 250 тс (2500 кН) | шт | 1 |  | 1
27 | 27 | Бурение пилотной скважины машиной горизонтального бурения прессово-шнековой с усилием продавливания 203 ТС (2000кН) | 100 м | 4 | 400 / 100 | 1
28 | 28 | Бурение с предварительным расширением скважины длиной 50 м машиной горизонтального бурения прессово-шнековой с усилием продавливания 203 ТС (2000кН) трехступенчатым методом с одновременным продавливанием отрезков (длиной по 4 м), сваренных между собой стальных трубопроводов диаметром: 325 мм | 100 м | 4 | 400 / 100 | 1
29 | 29 | Демонтаж установки горизонтально направленного бурения: с тяговым усилием 250 тс (2500 кН) | шт | 1 |  | 1
30 | 30 | Глина бентонитовая, ПБМГ | т | 55.47 |  | 1
31 | 31 | Полимер для стабилизации буровых скважин: Red Star IT Check | т | 3.81 |  | 1
Монтаж рабочего трубопровода | [7 empty] | Монтаж рабочего трубопровода
32 | 32 | Ручная электродуговая сварка на трассе одиночных труб Ду 200 мм электродами с основным покрытием, толщина стенки: 6 мм | км | 0.4 |  | 1
33 | 33 | Трубы стальные бесшовные горячедеформированные из стали 20А с наружным двухслойным полиэтиленовым покрытием ф159х6 | м | 404 | 400*1,01 | 1
34 | 34 | Изоляция термоусаживающимися лентами сварных стыков стальных газопроводов диаметром: 150 мм | стык | 44 |  | 1
35 | 35 | Манжета термоусаживающаяся Новорад СТ-60 159*1,4*450 | шт | 44 |  | 1
36 | 36 | Протаскивание в защитный кожух рабочей плети длиной 30 м при диаметре трубопровода: Ду 100 мм | шт | 1 |  | 1
37 | 37 | На каждый 1 м изменения длины рабочей плети добавлять или исключать: к расценке 25-10-021-02 | шт | 270 |  | 1
38 | 38 | Установка свечей к кожуху, прокладываемому под дорогой, при строительстве газопроводов, диаметр свечи: 108 мм | шт | 2 |  | 1
39 | 39 | Свеча вытяжная | шт | 2 |  | 1
40 | 40 | Трубы стальные бесшовные горячедеформированные со снятой фаской из стали марок 15, 20, 35, наружный диаметр 108 мм, толщина стенки 4 мм | м | 50 |  | 1
Раздел 3. Переход выкидного трубопровода через лесополосу (методом ГНБ ) труба 159*6 L=300м в футляре 377*10мм | [6 empty] | Раздел 3. Переход выкидного трубопровода через лесополосу (методом ГНБ ) труба 159*6 L=300м в футляре 377*10мм
41 | 41 | Разработка грунта в отвал экскаваторами "драглайн" или "обратная лопата" с ковшом вместимостью: 0,65 (0,5-1) м3, группа грунтов 2 | 1000 м3 | 0.1115 | ((10*3*3,4)+(3+3+3,5)) / 1000 | 1
42 | 42 | Засыпка траншей и котлованов с перемещением грунта до 5 м бульдозерами мощностью: 132 кВт (180 л.с.), группа грунтов 1 | 1000 м3 | 0.3345 | ((10*3*3,4)+(3+3+3,5)) / 1000 * 3 | 1
43 | 43 | Ручная электродуговая сварка на трассе одиночных труб Ду 400 мм электродами с основным покрытием, толщина стенки: 10 мм | км | 0.3 |  | 1
44 | 44 | Трубы стальные изолированные двухслойным покрытием из экструдированного полиэтилена, наружный диаметр 377 мм, толщина стенки 6 мм, толщина покрытия 2 мм | м | 300 |  | 1
45 | 45 | Изоляция термоусаживающимися лентами сварных стыков стальных газопроводов диаметром: 300 мм | стык | 34 |  | 1
46 | 46 | ТЕРМА-СТМП 450.2,0.377 | шт | 34 |  | 1
47 | 47 | Монтаж установки горизонтально направленного бурения: с тяговым усилием 250 тс (2500 кН) | шт | 1 |  | 1
48 | 48 | Бурение пилотной скважины машиной горизонтального бурения прессово-шнековой с усилием продавливания 203 ТС (2000кН) | 100 м | 3 | 300 / 100 | 1
49 | 49 | Бурение с предварительным расширением скважины длиной 50 м машиной горизонтального бурения прессово-шнековой с усилием продавливания 203 ТС (2000кН) трехступенчатым методом с одновременным продавливанием отрезков (длиной по 4 м), сваренных между собой стальных трубопроводов диаметром: 325 мм | 100 м | 3 | 300 / 100 | 1
50 | 50 | Демонтаж установки горизонтально направленного бурения: с тяговым усилием 250 тс (2500 кН) | шт | 1 |  | 1
Монтаж рабочего трубопровода | [7 empty] | Монтаж рабочего трубопровода
51 | 51 | Ручная электродуговая сварка на трассе одиночных труб Ду 200 мм электродами с основным покрытием, толщина стенки: 6 мм | км | 0.3 |  | 1
52 | 52 | Трубы стальные бесшовные горячедеформированные из стали 20А с наружным двухслойным полиэтиленовым покрытием ф159х6 | м | 303 | 300*1,01 | 1
53 | 53 | Изоляция термоусаживающимися лентами сварных стыков стальных газопроводов диаметром: 150 мм | стык | 34 |  | 1
54 | 54 | Манжета термоусаживающаяся Новорад СТ-60 159*1,4*450 | шт | 34 |  | 1
55 | 55 | Протаскивание в защитный кожух рабочей плети длиной 30 м при диаметре трубопровода: Ду 100 мм | шт | 1 |  | 1
56 | 56 | На каждый 1 м изменения длины рабочей плети добавлять или исключать: к расценке 25-10-021-02 | шт | 270 |  | 1
57 | 57 | Установка свечей к кожуху, прокладываемому под дорогой, при строительстве газопроводов, диаметр свечи: 108 мм | шт | 2 |  | 1
58 | 58 | Свеча вытяжная | шт | 2 |  | 1
59 | 59 | Трубы стальные бесшовные горячедеформированные со снятой фаской из стали марок 15, 20, 35, наружный диаметр 108 мм, толщина стенки 4 мм | м | 50 |  | 1
Раздел 4. Монтаж узлов запука и приема поршней - 2шт | [6 empty] | Раздел 4. Монтаж узлов запука и приема поршней - 2шт
60 | 60 | Трубопровод в помещениях или на открытых площадках в пределах цехов, монтируемый из труб и готовых деталей, на номинальное давление не более 10 МПа, диаметр труб наружный: 159 мм | 100 м | 0.174 | ((6,0+(1*2)+(0,35*2) )/100) * 2 | 1
61 | 61 | Труба 159х6 ГОСТ 8732-78*/20В ГОСТ 8731-74* в изоляции | т | 0.192 | (6*15,98/1000) * 2 | 1
62 | 62 | Отводы гнутые под углом 90 град. на Ру 16,0 МПа (160 кгс/см2), диаметром условного прохода: 159 мм, толщиной стенки 10 мм | т | 0.37098 | 2,786*33,29*4/1000 | 1
63 | 63 | Отвод крутоизогнутый, радиус кривизны 1,5 мм, номинальное давление до 16 МПа, номинальный диаметр 150 мм, наружный диаметр 159 мм, толщина стенки 6 мм | шт | 4 | 2 * 2 | 1
64 | 64 | Монтаж машин и механизмов на открытой площадке, масса машин и механизмов: 1 т (Приказ от 04.09.2019 № 507/пр п.5.8 табл.1 Коэффициент изменения массы оборудования: 0,71-0,80 ПЗ=0,9 (ОЗП=0,9; ЭМ=0,9 к расх.; ЗПМ=0,9; МАТ=0,9 к расх.; ТЗ=0,9; ТЗМ=0,9)) | шт | 2 | 1 * 2 | 1
65 | 65 | Устройство пуска (856кг*2) | к-т | 2 | 1 * 2 | 1
66 | 66 | Установка манометров: с трехходовым краном | компл | 2 | 1 * 2 | 1
67 | 67 | Манометр для неагрессивных сред (класс точности 1.5) с резьбовым присоединением марка: МП-3У-16 с трехходовым краном 11П18пкРу16 | компл | 2 | 1 * 2 | 1
68 | 68 | Контроль импульсными рентгеновскими аппаратами на трассе качества сварных соединений труб: Ду 150 мм толщиной стенки до 8 мм | стык | 20 | 10 * 2 | 1
69 | 69 | Пленка радиографическая рулонная, ширина 100 мм | 10 м | 1.2 | 6 / 10 * 2 | 1
70 | 70 | Нанесение нормальной антикоррозионной изоляции из полимерных липких лент на стыки и фасонные части стальных трубопроводов диаметром: 150 мм | км | 0.0052 | (2,6/1000) * 2 | 1
71 | 71 | Лента полиэтиленовая Полилен 40-ЛИ-45 | т | 0.001282 | (0,536*2,6*0,46/1000) * 2 | 1
72 | 72 | Обертка защитная на полиэтиленовой основе | м2 | 2.7872 | (0,536*2,6) * 2 | 1
73 | 73 | Праймер битумно-полимерный для подготовки (грунтования) изолируемой поверхности перед нанесением битумно-полимерных гидроизоляционных материалов | кг | 0.625 | (0,25*1,25) * 2 | 1
Окраска м/конструкций | [7 empty] | Окраска м/конструкций
74 | 74 | Очистка поверхности щетками | м2 | 15 | 7,5 * 2 | 1
75 | 75 | Обеспыливание поверхности | м2 | 15 | 7,5 * 2 | 1
76 | 76 | Обезжиривание поверхностей аппаратов и трубопроводов диаметром до 500 мм: уайт-спиритом | 100 м2 | 0.15 | 7,5 / 100 * 2 | 1
77 | 77 | Огрунтовка металлических поверхностей за один раз: грунтовкой ГФ-021 | 100 м2 | 0.15 | 7,5 / 100 * 2 | 1
78 | 78 | Окраска металлических огрунтованных поверхностей: эмалью ХВ-125 ( окраска в 2 слоя ПЗ=2 (ОЗП=2; ЭМ=2 к расх.; ЗПМ=2; МАТ=2 к расх.; ТЗ=2; ТЗМ=2)) | 100 м2 | 0.15 | 7,5 / 100 * 2 | 1
5.1 Опоры под трубопровод -6 шт | [7 empty] | 5.1 Опоры под трубопровод -6 шт
79 | 79 | Бурение ям глубиной до 2 м бурильно-крановыми машинами: на тракторе, группа грунтов 2 | 100 шт | 0.06 | 0,03 * 2 | 1
80 | 80 | Устройство фундаментов-столбов: бетонных | 100 м3 | 0.004 | (0,2/100) * 2 | 1
81 | 81 | Смеси бетонные тяжелого бетона (БСТ), класс B10 (М150) | м3 | 0.408 | 0,204 * 2 | 1
82 | 82 | Эстакады под трубопровод, галереи, сборка с помощью: крана на автомобильном ходу | т | 0.17844 | (89,22/1000) * 2 | 1
83 | 83 | Трубы НКТ 73*5,5 б/у | т | 0.09936 | (49,68/1000) * 2 | 1
84 | 84 | Швеллеры № 10, марка стали Ст3пс № -10П | т | 0.00774 | (3,87/1000) * 2 | 1
85 | 85 | Сталь полосовая: 80х8 мм, марка Ст3сп | т | 0.0543 | ((16,95+10,2)/1000) * 2 | 1
86 | 86 | Прокат полосовой, горячекатаный, марка стали Ст3сп, ширина 50-200 мм, толщина 4-5 мм | т | 0.01704 | (8,52/1000) * 2 | 1
87 | 87 | Опоры подвижные хомутовые для стальных трубопроводов Ду от 50 до 400 мм, с изоляцией типа ОПХ-2, высотой опоры: 100 мм, диаметром условного прохода 150 мм | шт | 6 | 3 * 2 | 1
88 | 88 | Рубероид кровельный РКП-350 | м2 | 0.3 | (0,25*0,2*3) * 2 | 1
5.2 Дренажная линия от узлов запуска до емкости объемом 8м3 | [7 empty] | 5.2 Дренажная линия от узлов запуска до емкости объемом 8м3
89 | 89 | Разработка грунта в отвал экскаваторами "драглайн" или "обратная лопата" с ковшом вместимостью: 0,65 (0,5-1) м3, группа грунтов 2 | 1000 м3 | 0.01178 | (6,2*95%/1000) * 2 | 1
90 | 90 | Разработка грунта вручную в траншеях глубиной до 2 м без креплений с откосами, группа грунтов: 2 | 100 м3 | 0.00062 | (6,2*5%/1000) * 2 | 1
91 | 91 | Засыпка траншей и котлованов с перемещением грунта до 5 м бульдозерами мощностью: 79 кВт (108 л.с.), группа грунтов 1 | 1000 м3 | 0.0124 | (6,2/1000) * 2 | 1
92 | 92 | Трубопровод из стальных труб с фланцами и сварными стыками на номинальное давление не более 10 МПа, из готовых узлов в каналах и траншеях, диаметр труб наружный: 57 мм | 100 м | 0.40899 | ((20+0,0095+(0,11*4))/100) * 2 | 1
93 | 93 | Трубы стальные наружным диаметром 57 мм, толщина стенки 6 мм | м | 40 | 20 * 2 | 1
94 | 94 | Отвод крутоизогнутый, радиус кривизны 1,5 мм, номинальное давление до 16 МПа, номинальный диаметр 50 мм, наружный диаметр 57 мм, толщина стенки 5 мм | шт | 8 | 4 * 2 | 1
95 | 95 | Переходы концентрические, номинальное давление 16 МПа, наружный диаметр и толщина стенки 159х8-57х4 мм | шт | 2 | 1 * 2 | 1
96 | 96 | Арматура фланцевая с ручным приводом или без привода водопроводная на номинальное давление до 4 МПа, номинальный диаметр: 50 мм | шт | 2 | 1 * 2 | 1
97 | 97 | Задвижка клиновая фланцевая с ручным приводом д50мм Ру4,0 МПа в комплекте с фланцами | к-т | 2 | 1 * 2 | 1
98 | 98 | Контроль импульсными рентгеновскими аппаратами на трассе качества сварных соединений труб: Ду 50 мм толщиной стенки до 5,5 мм | стык | 16 | 8 * 2 | 1
99 | 99 | Пленка радиографическая рулонная, ширина 100 мм | 10 м | 0.448 | 2,24 / 10 * 2 | 1
100 | 100 | Контроль качества сварных соединений труб ультразвуковым методом на трассе, условный диаметр: 150 мм | стык | 8 | 4 * 2 | 1
101 | 101 | Изоляция термоусаживающимися лентами сварных стыков стальных газопроводов диаметром: 150 мм | стык | 8 | 4 * 2 | 1
102 | 102 | Стоимость манжет ТИАЛ-М 159.450.1,4 с замком ТИАЛ-3П 455х50 с праймером | шт | 8 | 4 * 2 | 1
103 | 103 | Нанесение нормальной антикоррозионной изоляции из полимерных липких лент на стыки и фасонные части стальных трубопроводов диаметром: 50 мм | км | 0.01062 | (5,31/1000) * 2 | 1
104 | 104 | Лента полиэтиленовая Полилен 40-ЛИ-45 | т | 0.002072 | (0,192*11,73*0,46/1000) * 2 | 1
105 | 105 | Обертка защитная на полиэтиленовой основе | м2 | 4.5043 | (0,192*11,73) * 2 | 1
106 | 106 | Праймер битумно-полимерный для подготовки (грунтования) изолируемой поверхности перед нанесением битумно-полимерных гидроизоляционных материалов | кг | 1.05 | (0,25*2,1) * 2 | 1
5.3 Монтаж и обвязка дренажной емкости объемом 8м3 - 2шт | [7 empty] | 5.3 Монтаж и обвязка дренажной емкости объемом 8м3 - 2шт
107 | 107 | Разработка грунта в отвал экскаваторами "драглайн" или "обратная лопата" с ковшом вместимостью: 0,65 (0,5-1) м3, группа грунтов 2 | 1000 м3 | 0.05149 | (27,1*95%/1000) * 2 | 1
108 | 108 | Разработка грунта вручную в траншеях глубиной до 2 м без креплений с откосами, группа грунтов: 2 | 100 м3 | 0.00271 | (27,1*5%/1000) * 2 | 1
109 | 109 | Устройство основания под фундаменты: песчаного | м3 | 7 | 3,5 * 2 | 1
110 | 110 | Песок для строительных работ природный | м3 | 7.7 | 3,85 * 2 | 1
111 | 111 | Засыпка траншей и котлованов с перемещением грунта до 5 м бульдозерами мощностью: 79 кВт (108 л.с.), группа грунтов 1 | 1000 м3 | 0.0312 | (15,6/1000) * 2 | 1
112 | 112 | Монтаж сосудов и аппаратов без механизмов на открытой площадке, масса сосудов и аппаратов: 3 т (п.7.8 Табл.1 Коэффициент изменения массы оборудования: 0,71-0,80 ПЗ=0,77 (ОЗП=0,77; ЭМ=0,77 к расх.; ЗПМ=0,77; МАТ=0,77 к расх.; ТЗ=0,77; ТЗМ=0,77)) | шт | 2 | 1 * 2 | 1
113 | 113 | Емкость дренажна V-8м3 -2,3т. | шт | 2 | 1 * 2 | 1
114 | 114 | Трубопровод в помещениях или на открытых площадках в пределах цехов, монтируемый из труб и готовых деталей, на номинальное давление не более 10 МПа, диаметр труб наружный: 57 мм | 100 м | 0.086 | ((4+(0,11*2)+0,08)/100) * 2 | 1
115 | 115 | Трубы стальные бесшовные, горячедеформированные со снятой фаской из стали марок 15, 20, 25, наружным диаметром: 57 мм, толщина стенки 6 мм | м | 8 | 4 * 2 | 1
116 | 116 | Отвод крутоизогнутый, радиус кривизны 1,5 мм, номинальное давление до 16 МПа, номинальный диаметр 50 мм, наружный диаметр 57 мм, толщина стенки 5 мм | шт | 4 | 2 * 2 | 1
117 | 117 | Переходы концентрические, номинальное давление 16 МПа, наружный диаметр и толщина стенки 108х6-57х4 мм | шт | 2 | 1 * 2 | 1
118 | 118 | Приварка фланцев к стальным трубопроводам диаметром: 50 мм Применительно | шт | 2 | 1 * 2 | 1
119 | 119 | Быстроразъемное соединение БРС-50, Ру=4,0 Мпа | шт | 2 | 1 * 2 | 1
120 | 120 | Арматура фланцевая с ручным приводом или без привода водопроводная на номинальное давление до 4 МПа, номинальный диаметр: 50 мм | шт | 4 | 2 * 2 | 1
121 | 121 | Задвижка клиновая фланцевая с ручным приводом д50мм Ру4,0 МПа в комплекте с фланцами | к-т | 2 | 1 * 2 | 1
122 | 122 | Клапан СМДК-50АА ТУ 3689-003-10524112-2001 | 1шт | 2 | 1 * 2 | 1
123 | 123 | Очистка поверхности щетками | м2 | 16.8 | 8,4 * 2 | 1
124 | 124 | Обеспыливание поверхности | м2 | 16.8 | 8,4 * 2 | 1
125 | 125 | Обезжиривание поверхностей аппаратов и трубопроводов диаметром до 500 мм: уайт-спиритом | 100 м2 | 0.168 | (8,4/100) * 2 | 1
126 | 126 | Огрунтовка металлических поверхностей за один раз: грунтовкой ГФ-021 | 100 м2 | 0.168 | 0,084 * 2 | 1
127 | 127 | Грунтовка ХС-059, красно-коричневая | т | 0.002 | 0,001 * 2 | 1
128 | 128 | Окраска металлических огрунтованных поверхностей: эмалью ХВ-125 ( Окраска в 2 слоя ПЗ=2 (ОЗП=2; ЭМ=2 к расх.; ЗПМ=2; МАТ=2 к расх.; ТЗ=2; ТЗМ=2)) | 100 м2 | 0.168 | 0,084 * 2 | 1
5.3.1 Опоры под трубопровод д.57-4шт | [7 empty] | 5.3.1 Опоры под трубопровод д.57-4шт
129 | 129 | Бурение ям глубиной до 2 м бурильно-крановыми машинами: на тракторе, группа грунтов 2 | 100 шт | 0.04 | 0,02 * 2 | 1
130 | 130 | Устройство фундаментов-столбов: бетонных | 100 м3 | 0.004 | (0,2/100) * 2 | 1
131 | 131 | Смеси бетонные тяжелого бетона (БСТ), класс B10 (М150) | м3 | 0.408 | 0,204 * 2 | 1
132 | 132 | Эстакады под трубопровод, галереи, сборка с помощью: крана на автомобильном ходу | т | 0.0798 | (39,9/1000) * 2 | 1
133 | 133 | Трубы НКТ 73*5,5 б/у | т | 0.06624 | (33,12/1000) * 2 | 1
134 | 134 | Швеллеры № 10, марка стали Ст3пс | т | 0.00516 | (2,58/1000) * 2 | 1
135 | 135 | Опоры подвижные хомутовые для стальных трубопроводов Ду от 50 до 400 мм, с изоляцией типа ОПХ-2, высотой опоры: 100 мм, диаметром условного прохода 50 мм | шт | 4 | 2 * 2 | 1
136 | 136 | Рубероид кровельный РКП-350 | м2 | 0.3 | (0,25*0,2*3) * 2 | 1
137 | 137 | Монтаж опорных стоек для пролетов: до 24 м | т | 0.0798 | 0,0399 * 2 | 1
5.4 Монтаж молниеотвода Н = 15м -2шт | [7 empty] | 5.4 Монтаж молниеотвода Н = 15м -2шт
138 | 138 | Бурение котлованов на глубину бурения: до 3 м, 2 группа грунтов | шт | 2 | 1 * 2 | 1
139 | 139 | Тросостойки стальные | т | 0.231 | 0,1155 * 2 | 1
140 | 140 | Конструкции стальные отдельностоящих молниеотводов ОРУ | т | 1.117 | 0,5585 * 2 | 1
141 | 141 | Установка стальных: болтовых молниеотводов и тросостоек массой до 0,6 т | т | 1.117 | (558,5/1000) * 2 | 1
142 | 142 | Установка стальных: шпилей массой до 0,2 т | т | 0.231 | (115,5/1000) * 2 | 1
143 | 143 | Устройство фундаментов-столбов: бетонных | 100 м3 | 0.018 | (0,9/100) * 2 | 1
144 | 144 | Смеси бетонные тяжелого бетона (БСТ), класс B10 (М150) | м3 | 1.836 | 0,918 * 2 | 1
145 | 145 | Очистка поверхности щетками | м2 | 39.2 | 19,6 * 2 | 1
146 | 146 | Обеспыливание поверхности | м2 | 39.2 | 19,6 * 2 | 1
147 | 147 | Обезжиривание поверхностей аппаратов и трубопроводов диаметром до 500 мм: уайт-спиритом | 100 м2 | 0.392 | (19,6/100) * 2 | 1
148 | 148 | Огрунтовка металлических поверхностей за один раз: грунтовкой ГФ-021 | 100 м2 | 0.392 | 0,196 * 2 | 1
149 | 149 | Окраска металлических огрунтованных поверхностей: эмалью ХВ-125 ( Окраска в 2 слоя ПЗ=2 (ОЗП=2; ЭМ=2 к расх.; ЗПМ=2; МАТ=2 к расх.; ТЗ=2; ТЗМ=2)) | 100 м2 | 0.392 | 0,196 * 2 | 1
5.5 Ограждение и благоустройство узлов запуска и приема | [7 empty] | 5.5 Ограждение и благоустройство узлов запуска и приема
150 | 150 | Установка металлических оград по железобетонным столбам: без цоколя из сетчатых панелей высотой до 2,2 м | 100 м | 0.3024 | (15,12/100) * 2 | 1
151 | 151 | Устройство калиток: без установки столбов при металлических оградах и оградах из панелей | 100 шт | 0.02 | 0,01 * 2 | 1
152 | 152 | Смеси бетонные тяжелого бетона (БСТ), класс B10 (М150) | м3 | 0.4174 | 0,2087 * 2 | 1
153 | 153 | Устройство основания под фундаменты: щебеночного | м3 | 3.2 | 1,6 * 2 | 1
154 | 154 | Щебень из природного камня для строительных работ марка 400, фракция 20-40 мм | м3 | 3.2 | 1,6 * 2 | 1
155 | 155 | Эстакады под трубопровод, галереи, сборка с помощью: крана на автомобильном ходу | т | 0.5264 | (263,2/1000) * 2 | 1
156 | 156 | Трубы НКТ 73*5,5мм | т | 0.4784 | (239,2/1000) * 2 | 1
157 | 157 | Сталь листовая горячекатаная марки Ст3 толщиной: 2,0 мм | т | 0.048 | (24/1000) * 2 | 1
158 | 158 | Монтаж опорных стоек для пролетов: до 24 м | т | 0.5264 | (263,2/1000) * 2 | 1
159 | 159 | Решетчатые конструкции (стойки, опоры, фермы и пр.), сборка с помощью: крана на автомобильном ходу | т | 0.062 | (31/1000) * 2 | 1
160 | 160 | Уголок горячекатаный, марка стали ВСт3кп2, размер 50х50х5 мм | т | 0.04448 | (22,24/1000) * 2 | 1
161 | 161 | Сталь круглая и квадратная, марки Ст1кп-Ст4кп, Ст1пс-Ст6пс, размер 5-12 мм диаметром: 10 мм | т | 0.01752 | (8,76/1000) * 2 | 1
162 | 162 | Решетчатые конструкции (стойки, опоры, фермы и пр.), сборка с помощью: крана на автомобильном ходу | т | 0.14922 | (74,61/1000) * 2 | 1
163 | 163 | Уголок горячекатаный, марка стали ВСт3кп2, размер 50х50х5 мм | т | 0.05956 | (29,78/1000) * 2 | 1
164 | 164 | Сталь круглая и квадратная, марки Ст1кп-Ст4кп, Ст1пс-Ст6пс, размер 5-12 мм диаметром: 10 мм | т | 0.08966 | (44,83/1000) * 2 | 1
165 | 165 | Решетчатые конструкции (стойки, опоры, фермы и пр.), сборка с помощью: крана на автомобильном ходу | т | 0.2312 | (115,6/1000) * 2 | 1
166 | 166 | Уголок горячекатаный, марка стали ВСт3кп2, размер 50х50х5 мм | т | 0.1342 | (67,1/1000) * 2 | 1
167 | 167 | Сталь арматурная, горячекатаная, гладкая, класс А-I, диаметр 10 мм | т | 0.097 | (48,5/1000) * 2 | 1
168 | 168 | Решетчатые конструкции (стойки, опоры, фермы и пр.), сборка с помощью: крана на автомобильном ходу | т | 0.16564 | (82,82/1000) * 2 | 1
169 | 169 | Уголок горячекатаный, марка стали ВСт3кп2, размер 50х50х5 мм | т | 0.10586 | (52,93/1000) * 2 | 1
170 | 170 | Сталь арматурная, горячекатаная, гладкая, класс А-I, диаметр 10 мм | т | 0.05978 | (29,89/1000) * 2 | 1
171 | 171 | Решетчатые конструкции (стойки, опоры, фермы и пр.), сборка с помощью: крана на автомобильном ходу | т | 0.14386 | (71,93/1000) * 2 | 1
172 | 172 | Уголок горячекатаный, марка стали ВСт3кп2, размер 50х50х5 мм | т | 0.08898 | (44,49/1000) * 2 | 1
173 | 173 | Сталь арматурная, горячекатаная, гладкая, класс А-I, диаметр 10 мм | т | 0.0302 | (15,1/1000) * 2 | 1
174 | 174 | Прокат толстолистовой горячекатаный в листах, марка стали Ст3, толщина 4,0 мм | т | 0.00632 | (3,16/1000) * 2 | 1
175 | 175 | Трубы стальные бесшовные, горячедеформированные со снятой фаской из стали марок 15, 20, 25, наружным диаметром: 57 мм, толщина стенки 5 мм | м | 1.026 | 0,513 * 2 | 1
176 | 176 | Сталь круглая и квадратная, марка: Ст3пс размером 50х50 мм | т | 0.01172 | (5,86/1000) * 2 | 1
177 | 177 | Сталь полосовая: 40х4 мм, кипящая | т | 0.00048 | (0,24/1000) * 2 | 1
178 | 178 | Решетчатые конструкции (стойки, опоры, фермы и пр.), сборка с помощью: крана на автомобильном ходу | т | 0.01656 | (8,28/1000) * 2 | 1
179 | 179 | Уголок горячекатаный, марка стали ВСт3кп2, размер 50х50х5 мм | т | 0.00864 | (4,32/1000) * 2 | 1
180 | 180 | Сталь полосовая: 40х8 мм, марка Ст3сп | т | 0.00792 | (3,96/1000) * 2 | 1
181 | 181 | Решетчатые конструкции (стойки, опоры, фермы и пр.), сборка с помощью: крана на автомобильном ходу | т | 0.0038 | (1,9/1000) * 2 | 1
182 | 182 | Сталь листовая горячекатаная марки Ст3 толщиной: 2,0 мм | т | 0.0038 | (1,9/1000) * 2 | 1
Окраска м/конструкций | [7 empty] | Окраска м/конструкций
183 | 183 | Очистка поверхности щетками | м2 | 27.4 | 13,7 * 2 | 1
184 | 184 | Обеспыливание поверхности | м2 | 27.4 | 13,7 * 2 | 1
185 | 185 | Обезжиривание поверхностей аппаратов и трубопроводов диаметром до 500 мм: уайт-спиритом | 100 м2 | 0.274 | (13,7/100) * 2 | 1
186 | 186 | Огрунтовка металлических поверхностей за один раз: грунтовкой ГФ-021 | 100 м2 | 0.274 | 0,137 * 2 | 1
187 | 187 | Окраска металлических огрунтованных поверхностей: эмалью ХВ-125 ( Окраска в 2 слоя ПЗ=2 (ОЗП=2; ЭМ=2 к расх.; ЗПМ=2; МАТ=2 к расх.; ТЗ=2; ТЗМ=2)) | 100 м2 | 0.274 | 0,137 * 2 | 1
Установка стоек КИП на трубопроводе Ду-159*6мм | [7 empty] | Установка стоек КИП на трубопроводе Ду-159*6мм
188 | 188 | Установка одной стойки КИП с кабелями сечением: 6 мм2 | шт | 9 | 1 * 9 | 1
189 | 189 | Блок диодно-резисторный БДРМ-10-2-22-УХЛ1 | шт | 9 | 1 * 9 | 1
190 | 190 | Колонка контрольно-измерительная СКИП-1-3 | шт | 9 | 1 * 9 | 1
191 | 191 | Установка электродов сравнения | шт | 9 | 1 * 9 | 1
192 | 192 | Электрод сравнения неполяризующийся ЭНЕС-1 | шт | 9 | 1 * 9 | 1
193 | 193 | Термитная приварка и изоляция катодного вывода (кабеля) | присоединение | 9 | 1 * 9 | 1
194 | 194 | Кабель силовой с медными жилами ВВГ 3х6-660 | 1000 м | 0.045 | (5*1) / 1000 * 9 | 1
195 | 195 | Смесь зажигательная для термитной сварки | кг | 1.08 | 0,12 * 9 | 1
196 | 196 | Скоба С-1 | шт | 9 | 1 * 9 | 1
197 | 197 | Электрод МСЭД | шт | 9 | 1 * 9 | 1
Установка опознавательных знаков | [7 empty] | Установка опознавательных знаков
198 | 198 | Установка дорожных знаков бесфундаментных: на металлических стойках | 100 шт | 0.09 | 1 / 100 * 9 | 1
199 | 199 | Решетчатые конструкции (стойки, опоры, фермы и пр.), сборка с помощью: крана на автомобильном ходу | т | 0.263 | 0,236+0,018+0,009 | 1
200 | 200 | Труба НКТ 73х5,5 ГОСТ 633-80 L=2850 (б/у) | тн | 0.236 | (2,85*9,2/1000) * 9 | 1
201 | 201 | Сталь листовая горячекатаная марки Ст3 толщиной: 2,0 мм | т | 0.018 | (2/1000) * 9 | 1
202 | 202 | Сталь угловая неравнополочная, марка стали: Ст3пс, размером 75х50 мм | т | 0.009 | (2*0,5/1000) * 9 | 1
203 | 203 | Очистка поверхности щетками | м2 | 9.54 | 1,06 * 9 | 1
204 | 204 | Грунтовка ГФ-021 | т | 0.0009 | 0,0001 * 9 | 1
205 | 205 | Указатель | шт | 9 | 1 * 9 | 1
Раздел 5. Крановый узел - 1 шт | [6 empty] | Раздел 5. Крановый узел - 1 шт
206 | 206 | Трубопровод в помещениях или на открытых площадках в пределах цехов, монтируемый из труб и готовых деталей, на номинальное давление не более 10 МПа, диаметр труб наружный: 159 мм | 100 м | 0.1836 | (6+12+0,08+0,28) / 100 | 1
207 | 207 | Трубы стальные наружным диаметром 159 мм, толщина стенки 6 мм | м | 2 |  | 1
208 | 208 | Отводы гнутые под углом 90 град. на Ру 16,0 МПа (160 кгс/см2), диаметром условного прохода: 159 мм, толщиной стенки 10 мм | т | 0.3333 | ((2,503*33,29*2)*2)/1000 | 1
209 | 209 | Тройники переходные, номинальное давление до 16 МПа, номинальный диаметр 150х100 мм, наружный диаметр и толщина стенки 159х6-108х4 мм | шт | 1 |  | 1
210 | 210 | Переходы концентрические, номинальное давление 16 МПа, наружный диаметр и толщина стенки 108х6-57х4 мм | шт | 1 |  | 1
211 | 211 | Трубопровод в помещениях или на открытых площадках в пределах цехов, монтируемый из труб и готовых деталей, на номинальное давление не более 10 МПа, диаметр труб наружный: 57 мм | 100 м | 0.0223 | (2,11+(0,12*1))/100 | 1
212 | 212 | Трубы стальные наружным диаметром 57 мм, толщина стенки 6 мм | м | 2.11 |  | 1
213 | 213 | Отвод крутоизогнутый, радиус кривизны 1,5 мм, номинальное давление до 16 МПа, номинальный диаметр 50 мм, наружный диаметр 57 мм, толщина стенки 5 мм | шт | 1 |  | 1
214 | 214 | Арматура фланцевая с ручным приводом или без привода водопроводная на номинальное давление до 4 МПа, номинальный диаметр: 150 мм | шт | 1 |  | 1
215 | 215 | Краны шаровые фланцевые "LD" для воды, нефтепродуктов, горюче-смазочных материалов, стандартнопроходные, из стали 20 типа: КШ.Ц.Ф.150/125.025.02, давлением 2,5 МПа (25 кгс/см2), длиной 380 мм, условным диаметром 150 мм | шт | 1 |  | 1
216 | 216 | Арматура фланцевая с ручным приводом или без привода водопроводная на номинальное давление до 4 МПа, номинальный диаметр: 50 мм | шт | 2 |  | 1
217 | 217 | Задвижка клиновая фланцевая с ручным приводом д50мм Ру4,0 МПа в комплекте с фланцами | к-т | 1 |  | 1
218 | 218 | Клапан обратный поворотный д=50мм Ру4,0МПа в комплекте с фланцами | к-т | 1 |  | 1
219 | 219 | Установка манометров: с трехходовым краном | компл | 1 |  | 1
220 | 220 | Манометр для неагрессивных сред (класс точности 1.5) с резьбовым присоединением марка: МП-3У-16 с трехходовым краном 11П18пкРу16 | компл | 1 |  | 1
221 | 221 | Приварка фланцев к стальным трубопроводам диаметром: 50 мм Применительно | шт | 1 |  | 1
222 | 222 | Быстроразъемное соединение БРС-50, Ру=4,0 Мпа | шт | 1 |  | 1
223 | 223 | Контроль импульсными рентгеновскими аппаратами на трассе качества сварных соединений труб: Ду 50 мм толщиной стенки до 5,5 мм | стык | 9 |  | 1
224 | 224 | Пленка радиографическая рулонная, ширина 100 мм | 10 м | 0.252 | 2,52 / 10 | 1
225 | 225 | Контроль импульсными рентгеновскими аппаратами на трассе качества сварных соединений труб: Ду 150 мм толщиной стенки до 8 мм | стык | 11 |  | 1
226 | 226 | Пленка радиографическая рулонная, ширина 100 мм | 10 м | 0.66 | 6,6 / 10 | 1
227 | 227 | Нанесение нормальной антикоррозионной изоляции из полимерных липких лент на стыки и фасонные части стальных трубопроводов диаметром: 150 мм | км | 0.00265 | 2,65/1000 | 1
228 | 228 | Лента полиэтиленовая Полилен 40-ЛИ-45 | т | 0.002438 | (5,3*0,46)/1000 | 1
229 | 229 | Обертка защитная на полиэтиленовой основе | м2 | 2.8408 | 0,536*5,3 | 1
230 | 230 | Праймер битумно-полимерный для подготовки (грунтования) изолируемой поверхности перед нанесением битумно-полимерных гидроизоляционных материалов | кг | 0.6625 | 0,25*2,65 | 1
Окраска м/конструкций | [7 empty] | Окраска м/конструкций
231 | 231 | Очистка поверхности щетками | м2 | 15.3 |  | 1
232 | 232 | Обеспыливание поверхности | м2 | 15.3 |  | 1
233 | 233 | Обезжиривание поверхностей аппаратов и трубопроводов диаметром до 500 мм: уайт-спиритом | 100 м2 | 0.153 | 15,3/100 | 1
234 | 234 | Огрунтовка металлических поверхностей за один раз: грунтовкой ГФ-021 | 100 м2 | 0.153 |  | 1
235 | 235 | Грунтовка ХС-059, красно-коричневая | т | 0.0018 |  | 1
236 | 236 | Окраска металлических огрунтованных поверхностей: эмалью ХВ-125 ( Окраска в 2 слоя ПЗ=2 (ОЗП=2; ЭМ=2 к расх.; ЗПМ=2; МАТ=2 к расх.; ТЗ=2; ТЗМ=2)) | 100 м2 | 0.153 |  | 1
4.1 Опоры под трубопровод д.159мм. | [7 empty] | 4.1 Опоры под трубопровод д.159мм.
237 | 237 | Бурение ям глубиной до 2 м бурильно-крановыми машинами: на тракторе, группа грунтов 2 | 100 шт | 0.02 |  | 1
238 | 238 | Устройство фундаментов-столбов: бетонных | 100 м3 | 0.0015 | 0,15/100 | 1
239 | 239 | Смеси бетонные тяжелого бетона (БСТ), класс B10 (М150) | м3 | 0.153 |  | 1
240 | 240 | Эстакады под трубопровод, галереи, сборка с помощью: крана на автомобильном ходу | т | 0.0714 | (33,12+2,58)*2/1000 | 1
241 | 241 | Трубы НКТ 73*5,5 б/у | т | 0.06624 | (33,12+33,12)/1000 | 1
242 | 242 | Швеллеры № 10, марка стали Ст3пс | т | 0.00516 | 2,58*2/1000 | 1
243 | 243 | Опоры подвижные хомутовые для стальных трубопроводов Ду от 50 до 400 мм, с изоляцией типа ОПХ-2, высотой опоры: 150 мм, диаметром условного прохода 150 мм | шт | 2 |  | 1
4.2 Ограждение и благоустройство кранового узла | [7 empty] | 4.2 Ограждение и благоустройство кранового узла
244 | 244 | Установка металлических оград по железобетонным столбам: без цоколя из сетчатых панелей высотой до 2,2 м | 100 м | 0.3748 | (26,12+5,68+5,68)/100 | 1
245 | 245 | Устройство калиток: без установки столбов при металлических оградах и оградах из панелей | 100 шт | 0.02 |  | 1
246 | 246 | Устройство основания под фундаменты: щебеночного | м3 | 3.07 |  | 1
247 | 247 | Щебень М 200, фракция 20-40 мм, группа 2 |  | 3.07 |  | 1
248 | 248 | Смеси бетонные тяжелого бетона (БСТ), класс B10 (М150) | м3 | 0.5172 |  | 1
249 | 249 | Эстакады под трубопровод, галереи, сборка с помощью: крана на автомобильном ходу | т | 0.57904 | 579,04/1000 | 1
250 | 250 | Трубы НКТ 73*5,5 б/у | т | 0.52624 | 526,24/1000 | 1
251 | 251 | Сталь листовая горячекатаная марки Ст3 толщиной: 2,0 мм толщина 2 мм | т | 0.0528 | 52,8/1000 | 1
252 | 252 | Решетчатые конструкции (стойки, опоры, фермы и пр.), сборка с помощью: крана на автомобильном ходу | т | 0.37427 | 187,135*2/1000 | 1
253 | 253 | Уголок горячекатаный, марка стали ВСт3кп2, размер 50х50х5 мм размер 50x50x5 мм | т | 0.19845 | 198,45/1000 | 1
254 | 254 | Сталь арматурная, горячекатаная, гладкая, класс А-I, диаметр 10 мм | т | 0.17582 | 175,82/1000 | 1
255 | 255 | Решетчатые конструкции (стойки, опоры, фермы и пр.), сборка с помощью: крана на автомобильном ходу | т | 0.06201 | 31,005*2/1000 | 1
256 | 256 | Уголок горячекатаный, марка стали ВСт3кп2, размер 50х50х5 мм размер 50x50x5 мм | т | 0.04449 | 44,49/1000 | 1
257 | 257 | Сталь арматурная, горячекатаная, гладкая, класс А-I, диаметр 10 мм | т | 0.01752 | 17,52/1000 | 1
258 | 258 | Решетчатые конструкции (стойки, опоры, фермы и пр.), сборка с помощью: крана на автомобильном ходу | т | 0.26915 | 134,575*2/1000 | 1
259 | 259 | Уголок горячекатаный, марка стали ВСт3кп2, размер 50х50х5 мм размер 50x50x5 мм | т | 0.20543 | 199,06*1,032/1000 | 1
260 | 260 | Сталь арматурная, горячекатаная, гладкая, класс А-I, диаметр 10 мм | т | 0.072333 | 70,09*1,032/1000 | 1
261 | 261 | Решетчатые конструкции (стойки, опоры, фермы и пр.), сборка с помощью: крана на автомобильном ходу | т | 0.08428 | 42,14*2/1000 | 1
262 | 262 | Уголок горячекатаный, марка стали ВСт3кп2, размер 50х50х5 мм размер 50x50x5 мм | т | 0.04449 | 44,49/1000 | 1
263 | 263 | Сталь арматурная, горячекатаная, гладкая, класс А-I, диаметр 10 мм | т | 0.0151 | 15,1/1000 | 1
264 | 264 | Прокат толстолистовой горячекатаный в листах, марка стали Ст3, толщина 4,0 мм | т | 0.00632 | 6,32/1000 | 1
265 | 265 | Трубы стальные бесшовные, горячедеформированные со снятой фаской из стали марок 15, 20, 25, наружным диаметром: 57 мм, толщина стенки 5 мм | м | 1.03 |  | 1
266 | 266 | Сталь круглая и квадратная, марка: Ст3пс размером 50х50 мм | т | 0.01172 | 11,72/1000 | 1
267 | 267 | Сталь полосовая: 40х4 мм, кипящая | т | 0.00048 | 0,48/1000 | 1
268 | 268 | Решетчатые конструкции (стойки, опоры, фермы и пр.), сборка с помощью: крана на автомобильном ходу | т | 0.13749 | 68,745*2/1000 | 1
269 | 269 | Уголок горячекатаный, марка стали ВСт3кп2, размер 50х50х5 мм | т | 0.07736 | 77,36/1000 | 1
270 | 270 | Сталь арматурная, горячекатаная, гладкая, класс А-I, диаметр 10 мм | т | 0.06013 | 60,13/1000 | 1
271 | 271 | Решетчатые конструкции (стойки, опоры, фермы и пр.), сборка с помощью: крана на автомобильном ходу | т | 0.137 | 68,5*2/1000 | 1
272 | 272 | Уголок горячекатаный, марка стали ВСт3кп2, размер 50х50х5 мм | т | 0.07691 | 76,91/1000 | 1
273 | 273 | Сталь арматурная, горячекатаная, гладкая, класс А-I, диаметр 10 мм | т | 0.0601 | 60,1/1000 | 1
274 | 274 | Решетчатые конструкции (стойки, опоры, фермы и пр.), сборка с помощью: крана на автомобильном ходу | т | 0.08726 | 43,63*2/1000 | 1
275 | 275 | Уголок горячекатаный, марка стали ВСт3кп2, размер 50х50х5 мм | т | 0.058979 | 57,15*1,032/1000 | 1
276 | 276 | Сталь арматурная, горячекатаная, гладкая, класс А-I, диаметр 10 мм | т | 0.031074 | 30,11*1,032/1000 | 1
277 | 277 | Решетчатые конструкции (стойки, опоры, фермы и пр.), сборка с помощью: крана на автомобильном ходу | т | 0.01656 | 16,56/1000 | 1
278 | 278 | Уголок горячекатаный, марка стали ВСт3кп2, размер 50х50х5 мм | т | 0.0084 | 8,4/1000 | 1
279 | 279 | Сталь полосовая: 40х8 мм, марка Ст3сп | т | 0.00792 | 7,92/1000 | 1
280 | 280 | Решетчатые конструкции (стойки, опоры, фермы и пр.), сборка с помощью: крана на автомобильном ходу | т | 0.08718 | (83,38+3,8)/1000 | 1
281 | 281 | Сталь арматурная, горячекатаная, гладкая, класс А-I, диаметр 10 мм | т | 0.08338 | 83,38/1000 | 1
282 | 282 | Сталь листовая горячекатаная марки Ст3 толщиной: 2,0 мм толщина 2 мм | т | 0.0038 | 3,8/1000 | 1
Окраска м/конструкций | [7 empty] | Окраска м/конструкций
283 | 283 | Очистка поверхности щетками | м2 | 40.2 |  | 1
284 | 284 | Обеспыливание поверхности | м2 | 40.2 |  | 1
285 | 285 | Обезжиривание поверхностей аппаратов и трубопроводов диаметром до 500 мм: уайт-спиритом | 100 м2 | 0.402 | 40,2/100 | 1
286 | 286 | Огрунтовка металлических поверхностей за один раз: грунтовкой ГФ-021 | 100 м2 | 0.402 |  | 1
287 | 287 | Грунтовка химстойкая на основе сополимера винилиденхлорида с винилхлоридом, красно-коричневая | т | 0.0048 |  | 1
288 | 288 | Окраска металлических огрунтованных поверхностей: эмалью ХВ-125 ( Окраска в 2 слоя ПЗ=2 (ОЗП=2; ЭМ=2 к расх.; ЗПМ=2; МАТ=2 к расх.; ТЗ=2; ТЗМ=2)) | 100 м2 | 0.402 |  | 1