## Тендер 02-01-03 Трубопроводы от
Приложение В3
к техническому заданию
Ведомость объёмов работ №3
Обустройство Емельяновского лицензионного участка ООО «Строймонтаж». Выкидные трубопроводы от скважин
№ п/п | № в ЛСР | Наименование работ | Ед. изм. | Кол-во | Примечание
1 | 2 | 3 | 4 | 5
Раздел 1. Выкидной трубопровод 89х6 | [6 empty] | Раздел 1. Выкидной трубопровод 89х6
Земляные работы. Рекультивация | [7 empty] | Земляные работы. Рекультивация
1 | 1 | Разработка грунта с перемещением до 10 м бульдозерами мощностью: 132 кВт (180 л.с.), группа грунтов 1 (Прил.1.12 п.3.76 При перемещении бульдозерами ранее разработанных разрыхленных грунтов, за исключением взорванной скальной породы, сыпучих барханных и дюнных песков ЭМ=0,85 к расх.; ЗПМ=0,85; ТЗМ=0,85) | 1000 м3 | 7.68 | (800*0,4*24) / 1000 | 1
2 | 2 | При перемещении грунта на каждые последующие 10 м добавлять: к норме 01-01-032-01 ( до 24 метров ПЗ=1,4 (ОЗП=1,4; ЭМ=1,4 к расх.; ЗПМ=1,4; МАТ=1,4 к расх.; ТЗ=1,4; ТЗМ=1,4)) | 1000 м3 | 7.68 | (800*0,4*24) / 1000 | 1
3 | 3 | Засыпка траншей и котлованов с перемещением грунта до 5 м бульдозерами мощностью: 132 кВт (180 л.с.), группа грунтов 1 | 1000 м3 | 7.68 | (800*0,4*24) / 1000 | 1
4 | 4 | При перемещении грунта на каждые последующие 5 м добавлять: к норме 01-01-035-01 ( до 24 метров ПЗ=3,8 (ОЗП=3,8; ЭМ=3,8 к расх.; ЗПМ=3,8; МАТ=3,8 к расх.; ТЗ=3,8; ТЗМ=3,8)) | 1000 м3 | 7.68 | (800*0,4*24) / 1000 | 1
5 | 5 | Разработка грунта в отвал экскаваторами, вместимость ковша 0,65 (0,5-1) м3, группа грунтов: 2 | 1000 м3 | 0.576 | (800*0,9*0,8) / 1000 | 1
6 | 6 | Засыпка траншей и котлованов с перемещением грунта до 5 м бульдозерами мощностью: 132 кВт (180 л.с.), группа грунтов 1 | 1000 м3 | 0.576 | (800*0,9*0,8) / 1000 | 1
7 | 7 | Планировка площадей бульдозерами мощностью: 132 кВт (180 л.с.) | 1000 м2 | 19.2 | (800*24) / 1000 | 1
Трубопровод раб. давление 4МПа | [7 empty] | Трубопровод раб. давление 4МПа
8 | 8 | Ручная электродуговая сварка на трассе одиночных труб Ду 100 мм электродами с основным покрытием, толщина стенки: 6 мм | км | 0.8 |  | 1
9 | 9 | Изоляция термоусаживающимися лентами сварных стыков стальных газопроводов диаметром: 100 мм | стык | 89 |  | 1
10 | 10 | Манжета ТИАЛ-М 89.450.1,4 с замком ТИАЛ-3П 455х50 и праймером | шт. | 89 |  | 1
11 | 11 | Укладка в траншею изолированных трубопроводов: Ду 200-250 мм | км труб | 0.8 |  | 1
12 | 12 | Труба 89х6 ГОСТ 8732-78*/20В ГОСТ 8731-74* в изоляции | т | 9824 | 800*12,28 | 1
13 | 13 | Гидравлическое испытание трубопроводов номинальным диаметром: до 100 | км | 0.8 |  | 1
14 | 14 | Выдержка трубопроводов под давлением при гидравлическом испытании на прочность и герметичность номинальным диаметром: 100-200 | участок | 4 |  | 1
15 | 15 | Установка фасонных частей стальных сварных диаметром: 100-250 мм | т | 0.0384 | ((12*2,3)+2,7*4)/1000 | 1
16 | 16 | Отвод крутоизогнутый, радиус кривизны 1,5 мм, номинальное давление до 16 МПа, номинальный диаметр 80 мм, наружный диаметр 89 мм, толщина стенки 6 мм | шт | 12 |  | 1
17 | 17 | Тройник переходной бесшовный приварной, номинальное давление до 16 МПа, номинальный диаметр 80х50 мм, наружный диаметр и толщина стенки 89х6-57х4 мм | шт | 2 |  | 1
18 | 18 | Изоляция термоусаживающимися лентами сварных стыков стальных газопроводов диаметром: 100 мм | стык | 24 |  | 1
19 | 19 | Изоляция термоусаживающимися лентами сварных стыков стальных газопроводов диаметром: 50 мм | стык | 2 |  | 1
20 | 20 | Контроль импульсными рентгеновскими аппаратами на трассе качества сварных соединений труб: Ду 100 мм толщиной стенки до 8 мм | стык | 101 | 89+12 | 1
21 | 21 | Пленка радиографическая рулонная, ширина 100 мм | 10 м | 4.444 | 44,44 / 10 | 1
22 | 22 | Контроль импульсными рентгеновскими аппаратами на трассе качества сварных соединений труб: Ду 50 мм толщиной стенки до 5,5 мм | стык | 2 |  | 1
23 | 23 | Пленка радиографическая рулонная, ширина 100 мм | 10 м | 0.056 | 0.56 / 10 | 1
24 | 24 | Контроль качества сварных соединений труб ультразвуковым методом на трассе, условный диаметр: 100 мм | стык | 101 | 89+12 | 1
25 | 25 | Контроль качества сварных соединений труб ультразвуковым методом на трассе, условный диаметр: 50 мм | стык | 2 |  | 1
Установка стоек КИП (4 шт) | [7 empty] | Установка стоек КИП (4 шт)
26 | 26 | Установка одной стойки КИП с кабелями сечением: 6 мм2 | шт | 4 |  | 1
27 | 27 | Блок диодно-резисторный БДРМ-10-2-22-УХЛ1 | шт | 4 |  | 1
28 | 28 | Колонка контрольно-измерительная СКИП-1-2, СКИП-1-3, СКИП-1-5 | шт | 4 |  | 1
29 | 29 | Установка электродов сравнения | шт | 4 |  | 1
30 | 30 | Электрод сравнения неполяризующийся ЭНЕС-1 | шт | 4 |  | 1
31 | 31 | Термитная приварка и изоляция катодного вывода (кабеля) | присоединение | 4 |  | 1
32 | 32 | Кабель силовой с медными жилами ВВГ 3х6ок-660 | 1000 м | 0.02 | (5*4) / 1000 | 1
33 | 33 | Смесь зажигательная для термитной сварки | кг | 0.48 | 0,12*4 | 1
34 | 34 | Скоба С-1 | шт | 4 |  | 1
35 | 35 | Электрод МСЭД | шт | 4 |  | 1
Установка опознавательных знаков (8 шт) | [7 empty] | Установка опознавательных знаков (8 шт)
36 | 36 | Установка дорожных знаков бесфундаментных: на металлических стойках | 100 шт | 0.08 | 8 / 100 | 1
37 | 37 | Решетчатые конструкции (стойки, опоры, фермы и пр.), сборка с помощью: крана на автомобильном ходу | т | 0.339 | 0,315+0,016+0,008 | 1
38 | 38 | Труба НКТ 73х5,5 ГОСТ 633-80 L=2850 (б/у) | тн | 0.315 | 2,85*12*9,2/1000 | 1
39 | 39 | Сталь листовая горячекатаная марки Ст3 толщиной: 2,0 мм | т | 0.016 | 2*8/1000 | 1
40 | 40 | Сталь угловая неравнополочная, марка стали: Ст3пс, размером 75х50 мм | т | 0.008 | 2*0,5*8/1000 | 1
41 | 41 | Очистка поверхности щетками | м2 | 8.48 |  | 1
42 | 42 | Грунтовка ГФ-021 | т | 0.0015 |  | 1
43 | 43 | Указатель | шт | 8 |  | 1
Распределительная гребенка, раб. давление 4МПа | [7 empty] | Распределительная гребенка, раб. давление 4МПа
44 | 44 | Изготовление секций трубопроводов из труб углеродистых и качественных сталей, диаметр трубопровода наружный: 159 мм | 100 м | 0.135 | (10+0,26*10+0,225*4) / 100 | 1
45 | 45 | Трубопровод в помещениях или на открытых площадках в пределах цехов, монтируемый из готовых узлов, на номинальное давление не более 10 МПа, диаметр труб наружный: 159 мм | 100 м | 0.135 | (10+0,26*10+0,225*4) / 100 | 1
46 | 46 | Опора подвижная хомутовая, тип 2, для стальных трубопроводов Ду от 50 до 1600 мм, с изоляцией, высота опоры 100 мм, диаметр условного прохода 150 мм | шт | 4 | 2 * 2 | 1
47 | 47 | Труба 159х6 ГОСТ 8732-78*/В20 ГОСТ 8731-74* (5,0 м) | т | 0.2264 | (5*22,64/1000) * 2 | 1
48 | 48 | Тройник равнопроходной бесшовный приварной, номинальное давление до 16 МПа, номинальный диаметр 80 мм, наружный диаметр и толщина стенки 89х6,0 мм | шт | 10 | 5 * 2 | 1
49 | 49 | Отвод 90° с радиусом кривизны R=1,5 Ду на давление до 16 МПа, номинальный диаметр 150 мм, наружный диаметр 159 мм, толщина стенки 6 мм | шт | 4 | 2 * 2 | 1
50 | 50 | Заглушка стальная фланцевая, номинальный диаметр 150 мм | шт | 2 | 1 * 2 | 1
51 | 51 | Фланец стальной, марка стали 20 и 25, температурный предел применения от -30 °C до +450 °C, номинальное давление 4,0 МПа, номинальный диаметр 150 мм | компл | 2 | 1 * 2 | 1
52 | 52 | Изготовление секций трубопроводов из труб углеродистых и качественных сталей, диаметр трубопровода наружный: 89 мм | 100 м | 0.0878 | (7+0,13*10+0,12*4) / 100 | 1
53 | 53 | Трубопровод в помещениях или на открытых площадках в пределах цехов, монтируемый из готовых узлов, на номинальное давление не более 10 МПа, диаметр труб наружный: 89 мм | 100 м | 0.0878 | (7+0,13*10+0,12*4) / 100 | 1
54 | 54 | Опора подвижная хомутовая, тип 2, для стальных трубопроводов Ду от 50 до 1600 мм, с изоляцией, высота опоры 100 мм, диаметр условного прохода 80 мм | шт | 2 | 1 * 2 | 1
55 | 55 | Труба 89х6 ГОСТ 8732-78*/В20 ГОСТ 8731-74* (3,5 м) | т | 0.086 | (3,5*12,28/1000) * 2 | 1
56 | 56 | Переход концентрический бесшовный приварной, номинальное давление 16 МПа, наружный диаметр и толщина стенки 159х8-89х6 мм | шт | 10 | 5 * 2 | 1
57 | 57 | Отвод 90° с радиусом кривизны R=1,5 Ду на давление до 16 МПа, номинальный диаметр 80 мм, наружный диаметр 89 мм, толщина стенки 6 мм | шт | 4 | 2 * 2 | 1
58 | 58 | Трубопровод в помещениях или на открытых площадках в пределах цехов, монтируемый из готовых узлов, на номинальное давление не более 10 МПа, диаметр труб наружный: 57 мм | 100 м | 0.01 | (0.5/100) * 2 | 1
59 | 59 | Труба 57х6 ГОСТ 8732-78*/В20 ГОСТ 8731-74* (0,5 м) | т | 0.0076 | (0,5*7,55/1000) * 2 | 1
60 | 60 | Арматура фланцевая с ручным приводом или без привода водопроводная на номинальное давление до 4 МПа, номинальный диаметр: 150 мм | шт | 2 | 1 * 2 | 1
61 | 61 | Задвижка клиновая фланцевая с ручным приводом DN150, PN4,0 МПа, 30с15нж, с КОФ и крепежом | 1 шт. | 2 | 1 * 2 | 1
62 | 62 | Арматура фланцевая с ручным приводом или без привода водопроводная на номинальное давление до 4 МПа, номинальный диаметр: 80 мм | шт | 12 | 6 * 2 | 1
63 | 63 | Задвижка клиновая фланцевая с ручным приводом DN80, PN4,0 МПа, 30с15нж, с КОФ и крепежом | 1 шт. | 10 | 5 * 2 | 1
64 | 64 | Клапан обратный поворотный DN80,PN4,0 МПА, 19с53нж, с КОФ и крепежом | 1 шт. | 2 | 1 * 2 | 1
65 | 65 | Установка манометров: с трехходовым краном | компл | 4 | 2 * 2 | 1
66 | 66 | Манометр для неагрессивных сред (класс точности 1.5) с резьбовым присоединением марка: МП-3У-16 с трехходовым краном 11П18пкРу16 | компл | 4 | 2 * 2 | 1
67 | 67 | Бобышки, штуцеры на номинальное давление: до 10 МПа | 100 шт | 0.04 | (2/100) * 2 | 1
68 | 68 | Приварка фланцев к стальным трубопроводам диаметром: 50 мм | шт | 2 | 1 * 2 | 1
69 | 69 | Быстроразъемное соединение БРС-50, Ру=4,0 Мпа | шт | 2 | 1 * 2 | 1
70 | 70 | Очистка поверхности щетками | м2 | 8 | 4 * 2 | 1
71 | 71 | Огрунтовка металлических поверхностей за один раз: грунтовкой ХС-068 | 100 м2 | 0.08 | (4/100) * 2 | 1
72 | 72 | Окраска металлических огрунтованных поверхностей: эмалью ХВ-124 окраска в 2 слоя ( ПЗ=2 (ОЗП=2; ЭМ=2 к расх.; ЗПМ=2; МАТ=2 к расх.; ТЗ=2; ТЗМ=2)) | 100 м2 | 0.08 | (4/100) * 2 | 1
73 | 73 | Контроль импульсными рентгеновскими аппаратами на трассе качества сварных соединений труб: Ду 150 мм толщиной стенки до 8 мм | стык | 48 | 24 * 2 | 1
74 | 74 | Пленка радиографическая рулонная, ширина 100 мм | 10 м | 2.88 | 14,4 / 10 * 2 | 1
75 | 75 | Контроль импульсными рентгеновскими аппаратами на трассе качества сварных соединений труб: Ду 100 мм толщиной стенки до 8 мм | стык | 18 | 9 * 2 | 1
76 | 76 | Пленка радиографическая рулонная, ширина 100 мм | 10 м | 0.792 | 3,96 / 10 * 2 | 1
Опоры под трубопровод O 89 (2 шт) | [7 empty] | Опоры под трубопровод O 89 (2 шт)
77 | 77 | Бурение ям глубиной до 2 м бурильно-крановыми машинами: на автомобиле, группа грунтов 2 | 100 шт | 0.02 | 0,01 * 2 | 1
78 | 78 | Устройство бетонной подготовки | 100 м3 | 0.0016 | (0,08/100) * 2 | 1
79 | 79 | Смеси бетонные тяжелого бетона (БСТ), класс В15 (М200) | м3 | 0.1632 | 0,0816 * 2 | 1
80 | 80 | Решетчатые конструкции (стойки, опоры, фермы и пр.), сборка с помощью: крана на автомобильном ходу | т | 0.039402 | 0,036+0,0034+0,0024/1000 | 1
81 | 81 | Монтаж опорных конструкций для крепления трубопроводов внутри зданий и сооружений массой: до 0,1 т | т | 0.039402 | 0,036+0,0034+0,0024/1000 | 1
82 | 82 | Труба НКТ 73х5,5 ГОСТ 633-80 L=1,95 м б/у (9,2кг/м) | тн | 0.036 | 0,018 * 2 | 1
83 | 83 | Швеллеры № 10, марка стали Ст3пс | т | 0.0034 | 0,0017 * 2 | 1
84 | 84 | Сталь листовая горячекатаная марки Ст3 толщиной: 2,0 мм | т | 0.0024 | 0,0012 * 2 | 1
85 | 85 | Рубероид кровельный РКП-350 | м2 | 0.2 | (0,25*0,2*2) * 2 | 1
86 | 86 | Очистка поверхности щетками | м2 | 1.2 | 0,6 * 2 | 1
87 | 87 | Огрунтовка металлических поверхностей за один раз: грунтовкой ХС-068 | 100 м2 | 0.012 | (0,6/100) * 2 | 1
88 | 88 | Окраска металлических огрунтованных поверхностей: эмалью ХВ-124 окраска в 2 слоя ( ПЗ=2 (ОЗП=2; ЭМ=2 к расх.; ЗПМ=2; МАТ=2 к расх.; ТЗ=2; ТЗМ=2)) | 100 м2 | 0.012 | (0,6/100) * 2 | 1
Опоры под трубопровод O 159 (4 шт) | [7 empty] | Опоры под трубопровод O 159 (4 шт)
89 | 89 | Бурение ям глубиной до 2 м бурильно-крановыми машинами: на автомобиле, группа грунтов 2 | 100 шт | 0.04 | 0,02 * 2 | 1
90 | 90 | Устройство бетонной подготовки | 100 м3 | 0.0032 | (0,08*2/100) * 2 | 1
91 | 91 | Смеси бетонные тяжелого бетона (БСТ), класс В15 (М200) | м3 | 0.3264 | 0,1632 * 2 | 1
92 | 92 | Решетчатые конструкции (стойки, опоры, фермы и пр.), сборка с помощью: крана на автомобильном ходу | т | 0.062805 | 0,056+0,0068+0,0048/1000 | 1
93 | 93 | Монтаж опорных конструкций для крепления трубопроводов внутри зданий и сооружений массой: до 0,1 т | т | 0.062805 | 0,056+0,0068+0,0048/1000 | 1
94 | 94 | Труба НКТ 73х5,5 ГОСТ 633-80 L=1,5 м б/у (9,2кг/м) | тн | 0.056 | 0,028 * 2 | 1
95 | 95 | Швеллеры № 10, марка стали Ст3пс | т | 0.0068 | 0,0034 * 2 | 1
96 | 96 | Сталь листовая горячекатаная марки Ст3 толщиной: 2,0 мм | т | 0.0048 | 0,0024 * 2 | 1
97 | 97 | Рубероид кровельный РКП-350 | м2 | 0.2 | (0,25*0,2*2) * 2 | 1
98 | 98 | Очистка поверхности щетками | м2 | 2 | 1 * 2 | 1
99 | 99 | Огрунтовка металлических поверхностей за один раз: грунтовкой ХС-068 | 100 м2 | 0.02 | (1/100) * 2 | 1
100 | 100 | Окраска металлических огрунтованных поверхностей: эмалью ХВ-124 окраска в 2 слоя ( ПЗ=2 (ОЗП=2; ЭМ=2 к расх.; ЗПМ=2; МАТ=2 к расх.; ТЗ=2; ТЗМ=2)) | 100 м2 | 0.02 | (1/100) * 2 | 1
Узел врезки трубопровода раб. давление 4 Мпа - 4шт | [7 empty] | Узел врезки трубопровода раб. давление 4 МПа
101 | 101 | Изготовление секций трубопроводов из труб углеродистых и качественных сталей, диаметр трубопровода наружный: 89 мм | 100 м | 0.178 | (14+0,12*24+0,23*4)/100 | 1
102 | 102 | Трубопровод в помещениях или на открытых площадках в пределах цехов, монтируемый из готовых узлов, на номинальное давление не более 10 МПа, диаметр труб наружный: 89 мм | 100 м | 0.178 | (14+0,12*24+0,23*4)/100 | 1
103 | 103 | Труба 89х6 ГОСТ 8732-78*/В20 ГОСТ 8731-74* (3,5м) | т | 0.1719 | (3,5*12,28/1000) * 4 | 1
104 | 104 | Отвод 90° с радиусом кривизны R=1,5 Ду на давление до 16 МПа, номинальный диаметр 80 мм, наружный диаметр 89 мм, толщина стенки 6 мм | шт | 24 | 6 * 4 | 1
105 | 105 | Тройник переходной бесшовный приварной, номинальное давление до 16 МПа, номинальный диаметр 80х50 мм, наружный диаметр и толщина стенки 89х6-57х4 мм | шт | 4 | 1 * 4 | 1
106 | 106 | Трубопровод в помещениях или на открытых площадках в пределах цехов, монтируемый из готовых узлов, на номинальное давление не более 10 МПа, диаметр труб наружный: 57 мм | 100 м | 0.02 | 0,5 / 100 * 4 | 1
107 | 107 | Труба 57х6 ГОСТ 8732-78*/В20 ГОСТ 8731-74* (0,5м) | т | 0.015 | (0,5*7,55/1000) * 4 | 1
108 | 108 | Опора подвижная хомутовая, тип 2, для стальных трубопроводов Ду от 50 до 1600 мм, с изоляцией, высота опоры 100 мм, диаметр условного прохода 50 мм | шт | 4 | 1 * 4 | 1
109 | 109 | Арматура фланцевая с ручным приводом или без привода водопроводная на номинальное давление до 4 МПа, номинальный диаметр: 80 мм | шт | 16 | 4 * 4 | 1
110 | 110 | Клапан обратный поворотный DN80,PN4,0 МПА, 19с53нж, с КОФ и крепежом | 1 шт. | 8 | 2 * 4 | 1
111 | 111 | Задвижка клиновая фланцевая с ручным приводом, DN50, PN4,0 МПа, 30с15нж, с КОФ и крепежом | 1 шт. | 8 | 2 * 4 | 1
112 | 112 | Арматура фланцевая с ручным приводом или без привода водопроводная на номинальное давление до 4 МПа, номинальный диаметр: 50 мм | шт | 8 | 2 * 4 | 1
113 | 113 | Задвижка клиновая фланцевая с ручным приводом, DN50, PN4,0 МПа, 30с15нж, с КОФ и крепежом | 1 шт. | 4 | 1 * 4 | 1
114 | 114 | Клапан обратный поворотный DN50,PN4,0 МПА, 19с53нж, с КОФ и крепежом | 1 шт. | 4 | 1 * 4 | 1
115 | 115 | Установка манометров: с трехходовым краном | компл | 4 | 1 * 4 | 1
116 | 116 | Манометр для неагрессивных сред (класс точности 1.5) с резьбовым присоединением марка: МП-3У-16 с трехходовым краном 11П18пкРу16 | компл | 4 | 1 * 4 | 1
117 | 117 | Приварка фланцев к стальным трубопроводам диаметром: 50 мм | шт | 4 | 1 * 4 | 1
118 | 118 | Быстроразъемное соединение БРС-50, Ру=4,0 Мпа | шт | 4 | 1 * 4 | 1
119 | 119 | Бобышки, штуцеры на номинальное давление: до 10 МПа | 100 шт | 0.04 | 0,01 * 4 | 1
120 | 120 | Контроль импульсными рентгеновскими аппаратами на трассе качества сварных соединений труб: Ду 100 мм толщиной стенки до 8 мм | стык | 88 | 22 * 4 | 1
121 | 121 | Пленка радиографическая рулонная, ширина 100 мм | 10 м | 3.872 | 9,68 / 10 * 4 | 1
122 | 122 | Контроль импульсными рентгеновскими аппаратами на трассе качества сварных соединений труб: Ду 50 мм толщиной стенки до 5,5 мм | стык | 24 | 6 * 4 | 1
123 | 123 | Пленка радиографическая рулонная, ширина 100 мм | 10 м | 0.672 | 1,68 / 10 * 4 | 1
124 | 124 | Очистка поверхности щетками | м2 | 13.44 | (1,68*2) * 4 | 1
125 | 125 | Огрунтовка металлических поверхностей за один раз: грунтовкой ГФ-021 | 100 м2 | 0.1344 | (1,68*2/100) * 4 | 1
126 | 126 | Окраска металлических огрунтованных поверхностей: эмалью ПФ-115 ( окраска в 2 слоя ПЗ=2 (ОЗП=2; ЭМ=2 к расх.; ЗПМ=2; МАТ=2 к расх.; ТЗ=2; ТЗМ=2)) | 100 м2 | 0.1344 | (1,68*2/100) * 4 | 1
Опоры под трубопровод O 57 (4 шт) | [7 empty] | Опоры под трубопровод O 57 (4 шт)
127 | 127 | Бурение ям глубиной до 2 м бурильно-крановыми машинами: на автомобиле, группа грунтов 2 | 100 шт | 0.04 | 0,01 * 4 | 1
128 | 128 | Устройство бетонной подготовки | 100 м3 | 0.0032 | (0,08/100) * 4 | 1
129 | 129 | Смеси бетонные тяжелого бетона (БСТ), класс В15 (М200) | м3 | 0.3264 | 0,0816 * 4 | 1
130 | 130 | Решетчатые конструкции (стойки, опоры, фермы и пр.), сборка с помощью: крана на автомобильном ходу | т | 0.078 | 0,066+0,008+0,004 | 1
131 | 131 | Монтаж опорных конструкций для крепления трубопроводов внутри зданий и сооружений массой: до 0,1 т | т | 0.078 | 0,066+0,008+0,004 | 1
132 | 132 | Труба НКТ 73х5,5 ГОСТ 633-80 L=1800 б/у | тн | 0.066 | (1,8*9,2/1000) * 4 | 1
133 | 133 | Швеллеры № 10, марка стали Ст3пс | т | 0.008 | 0,002 * 4 | 1
134 | 134 | Сталь листовая горячекатаная марки Ст3 толщиной: 2,0 мм | т | 0.004 | 0,001 * 4 | 1
135 | 135 | Очистка поверхности щетками | м2 | 2 | 0,5 * 4 | 1
136 | 136 | Огрунтовка металлических поверхностей за один раз: грунтовкой ХС-068 | 100 м2 | 0.02 | (0,5/100) * 4 | 1
137 | 137 | Окраска металлических огрунтованных поверхностей: эмалью ХВ-124 окраска в 2 слоя ( ПЗ=2 (ОЗП=2; ЭМ=2 к расх.; ЗПМ=2; МАТ=2 к расх.; ТЗ=2; ТЗМ=2)) | 100 м2 | 0.02 | (0,5/100) * 4 | 1
Раздел 2. Пропарочные устройства 2шт. | [6 empty] | Раздел 2. Пропарочные устройства 2шт.
138 | 138 | Изготовление секций трубопроводов из труб углеродистых и качественных сталей, диаметр трубопровода наружный: 57 мм | 100 м | 0.06468 | ((3+0,117*2)/100) * 2 | 1
139 | 139 | Трубопровод в помещениях или на открытых площадках в пределах цехов, монтируемый из готовых узлов, на номинальное давление не более 2,5 МПа, диаметр труб наружный: 57 мм | 100 м | 0.06468 | ((3+0,117*2)/100) * 2 | 1
140 | 140 | Труба 57х5 ГОСТ 8732-78*/В20 ГОСТ 8731-74* (3м) | т | 0.038 | (3*6,41/1000) * 2 | 1
141 | 141 | Отвод 90° с радиусом кривизны R=1,5 Ду на давление до 16 МПа, номинальный диаметр 50 мм, наружный диаметр 57 мм, толщина стенки 5 мм Вес 0,8кг/шт | шт | 4 | 2 * 2 | 1
142 | 142 | Опора подвижная хомутовая, тип 2, для стальных трубопроводов Ду от 50 до 1600 мм, с изоляцией, высота опоры 100 мм, диаметр условного прохода 50 мм | шт | 2 | 1 * 2 | 1
143 | 143 | Арматура фланцевая с ручным приводом или без привода водопроводная на номинальное давление до 4 МПа, номинальный диаметр: 50 мм | шт | 4 | 2 * 2 | 1
144 | 144 | Задвижка клиновая фланцевая с ручным приводом, DN50, PN4,0 МПа, 30с15нж, с КОФ и крепежом | 1 шт | 2 | 1 * 2 | 1
145 | 145 | Клапан обратный поворотный DN50,PN4,0 МПА, 19с53нж, с КОФ и крепежом | 1 шт | 2 | 1 * 2 | 1
146 | 146 | Приварка фланцев к стальным трубопроводам диаметром: 50 мм | шт | 2 | 1 * 2 | 1
147 | 147 | Быстроразъемное соединение БРС-50, Ру=4,0 Мпа | шт | 2 | 1 * 2 | 1
148 | 148 | Очистка поверхности щетками | м2 | 1.78 | 0,89 * 2 | 1
149 | 149 | Огрунтовка металлических поверхностей за один раз: грунтовкой ГФ-021 | 100 м2 | 0.0178 | (0,89/100) * 2 | 1
150 | 150 | Окраска металлических огрунтованных поверхностей: эмалью ПФ-115 окраска в 2 слоя ( ПЗ=2 (ОЗП=2; ЭМ=2 к расх.; ЗПМ=2; МАТ=2 к расх.; ТЗ=2; ТЗМ=2)) | 100 м2 | 0.0178 | (0,89/100) * 2 | 1
151 | 151 | Контроль импульсными рентгеновскими аппаратами на трассе качества сварных соединений труб: Ду 50 мм толщиной стенки до 5,5 мм | стык | 20 | 10 * 2 | 1
152 | 152 | Пленка радиографическая рулонная, ширина 100 мм | 10 м | 0.56 | 2,8 / 10 * 2 | 1
Опоры под трубопровод O 57 (2 шт) | [7 empty] | Опоры под трубопровод O 57 (2 шт)
153 | 153 | Бурение ям глубиной до 2 м бурильно-крановыми машинами: на автомобиле, группа грунтов 2 | 100 шт | 0.02 | 0,01 * 2 | 1
154 | 154 | Устройство бетонной подготовки | 100 м3 | 0.0016 | (0,08/100) * 2 | 1
155 | 155 | Смеси бетонные тяжелого бетона (БСТ), класс В15 (М200) | м3 | 0.16 | 0,08 * 2 | 1
156 | 156 | Решетчатые конструкции (стойки, опоры, фермы и пр.), сборка с помощью: крана на автомобильном ходу | т | 0.039 | 0,033+0,004+0,002 | 1
157 | 157 | Монтаж опорных конструкций для крепления трубопроводов внутри зданий и сооружений массой: до 0,1 т | т | 0.039 | 0,033+0,004+0,002 | 1
158 | 158 | Труба НКТ 73х5,5 ГОСТ 633-80 L=1800 б/у | тн | 0.033 | (1,8*9,2/1000) * 2 | 1
159 | 159 | Швеллеры № 10, марка стали Ст3пс | т | 0.004 | 0,002 * 2 | 1
160 | 160 | Сталь листовая горячекатаная марки Ст3 толщиной: 2,0 мм | т | 0.002 | 0,001 * 2 | 1
161 | 161 | Очистка поверхности щетками | м2 | 1 | 0,5 * 2 | 1
162 | 162 | Огрунтовка металлических поверхностей за один раз: грунтовкой ХС-068 | 100 м2 | 0.01 | (0,5/100) * 2 | 1
163 | 163 | Окраска металлических огрунтованных поверхностей: эмалью ХВ-124 окраска в 2 слоя ( ПЗ=2 (ОЗП=2; ЭМ=2 к расх.; ЗПМ=2; МАТ=2 к расх.; ТЗ=2; ТЗМ=2)) | 100 м2 | 0.01 | (0,5/100) * 2 | 1
Ограждение и благоустройство ПУ | [7 empty] | Ограждение и благоустройство ПУ
164 | 164 | Установка металлических оград по железобетонным столбам: без цоколя из сетчатых панелей высотой до 2,2 м | 100 м | 0.09 | 0,045 * 2 | 1
165 | 165 | Смеси бетонные тяжелого бетона (БСТ), класс В15 (М200) | м3 | 0.64 | 0,32 * 2 | 1
166 | 166 | Устройство калиток: с установкой столбов металлических | 100 шт | 0.02 | 0,01 * 2 | 1
167 | 167 | Решетчатые конструкции (стойки, опоры, фермы и пр.), сборка с помощью: крана на автомобильном ходу | т | 0.41 | 0,191+0,0192+0,17+0,002+0,008+0,02 | 1
168 | 168 | Труба НКТ 73х5,5 ГОСТ 633-80 (б/у) | тн | 0.191 | (10,4*9,2/1000) * 2 | 1
169 | 169 | Сталь листовая горячекатаная марки Ст3 толщиной: 2,0 мм | т | 0.0192 | 0,0096 * 2 | 1
170 | 170 | Сетка стальная плетеная одинарная из проволоки без покрытия с квадратными ячейками, диаметр проволоки 2,5 мм, размер ячейки 45х45 мм | м2 | 20.4 | 10,2 * 2 | 1
171 | 171 | Уголок горячекатаный, марка стали ВСт3кп2, размер 50х50х5 мм | т | 0.17 | 0,085 * 2 | 1
172 | 172 | Сталь полосовая: 40х4 мм, кипящая | т | 0.002 | 0,001 * 2 | 1
173 | 173 | Сталь арматурная, горячекатаная, гладкая, класс А-I, диаметр 6 мм | т | 0.008 | 0,004 * 2 | 1
174 | 174 | Очистка поверхности щетками | м2 | 18 | 9 * 2 | 1
175 | 175 | Огрунтовка металлических поверхностей за один раз: грунтовкой ХС-068 | 100 м2 | 0.18 | (9/100) * 2 | 1
176 | 176 | Окраска металлических огрунтованных поверхностей: эмалью ХВ-124 окраска в 2 слоя ( ПЗ=2 (ОЗП=2; ЭМ=2 к расх.; ЗПМ=2; МАТ=2 к расх.; ТЗ=2; ТЗМ=2)) | 100 м2 | 0.18 | 0,09 * 2 | 1
177 | 177 | Устройство основания под фундаменты: щебеночного | м3 | 0.35385 | (0,23/1,3) * 2 | 1
178 | 178 | Щебень М 1400, фракция 10-20 мм, группа 2 | м3 | 0.46 | 0,23 * 2 | 1