## ВВ от МБСНУ1500 Комиссар до скв
Приложение В4
к техническому заданию
Ведомость объёмов работ №4
Обустройство Емельяновского лицензионного участка ООО «Строймонтаж». Водовод от МБСНУ-1500 Комиссаровского месторождения до скважины №2 Восточно-Умировского месторождения
№ п/п | № в ЛСР | Наименование работ | Ед. изм. | Кол-во | Примечание
1 | 2 | 3 | 4 | 5 | 6
Раздел 1. Труба ПНД - д. 110 мм -5 км | [6 empty] | Раздел 1. Труба ПНД - д. 110 мм -5 км
Земляные работы | [7 empty] | Земляные работы
1 | 1 | Разработка грунта с перемещением до 10 м бульдозерами мощностью: 132 кВт (180 л.с.), группа грунтов 1 | 1000 м3 | 12 | (6*0,4*5000) / 1000 | 1
2 | 2 | Засыпка траншей и котлованов с перемещением грунта до 5 м бульдозерами мощностью: 132 кВт (180 л.с.), группа грунтов 1 (Прил.1.12 п.3.76 При перемещении бульдозерами ранее разработанных разрыхленных грунтов, за исключением взорванной скальной породы, сыпучих барханных и дюнных песков ЭМ=0,85 к расх.; ЗПМ=0,85; ТЗМ=0,85) | 1000 м3 | 12 | (6*0,4*5000) / 1000 | 1
3 | 3 | Разработка грунта в отвал экскаваторами, вместимость ковша 0,65 (0,5-1) м3, группа грунтов: 2 | 1000 м3 | 10.45 | (1,1*1,9*5000) / 1000 | 1
4 | 4 | Засыпка траншей и котлованов с перемещением грунта до 5 м бульдозерами мощностью: 132 кВт (180 л.с.), группа грунтов 1 (Прил.1.12 п.3.76 При перемещении бульдозерами ранее разработанных разрыхленных грунтов, за исключением взорванной скальной породы, сыпучих барханных и дюнных песков ЭМ=0,85 к расх.; ЗПМ=0,85; ТЗМ=0,85) | 1000 м3 | 10.45 | (1,1*1,9*5000) / 1000 | 1
5 | 5 | Планировка площадей бульдозерами мощностью: 132 кВт (180 л.с.) | 1000 м2 | 30 | (6*5000) / 1000 | 1
Монтаж трубопровода | [7 empty] | Монтаж трубопровода
6 | 6 | Укладка трубопроводов из полиэтиленовых труб диаметром: 110 мм | км | 5 |  | 1
7 | 7 | Трубы напорные полиэтиленовые, кроме газопроводных ПЭ100, для транспортировки воды, стандартное размерное отношение SDR11, номинальный наружный диаметр 110 мм, толщина стенки 10 мм | м | 5040 |  | 1