## Смета 02-02-01 Система ППД Алек
Приложение В7
к техническому заданию
Ведомость объёмов работ №7
Обустройство Александровского лицензионного участка ООО «ГЕОПРОГРЕСС» Система ППД Александровского месторождения
№ п/п | № в ЛСР | Наименование работ | Ед. изм. | Кол-во | Примечание
1 | 2 | 3 | 4 | 5 | 6
Раздел 1. Обвязка водяной скважины В-1, на площадке нагнетательной скважины №43 | [6 empty] | Раздел 1. Обвязка водяной скважины В-1, на площадке нагнетательной скважины №43
Опоры под трубопровод O 89 (Опора ОП1 -4шт) | [7 empty] | Опоры под трубопровод O 89 (Опора ОП1 -4шт)
1 | 1 | Бурение ям глубиной до 2 м бурильно-крановыми машинами: на автомобиле, группа грунтов 2 | 100 шт | 0.04 | 4 / 100 | 1
2 | 2 | Устройство бетонной подготовки | 100 м3 | 0.00308 | 0,077*4/100 | 1
3 | 3 | Смеси бетонные тяжелого бетона (БСТ), класс В10 (М150) | м3 | 0.31416 | 0,62832 * 0,5 | 1
4 | 4 | Решетчатые конструкции (стойки, опоры, фермы и пр.), сборка с помощью: крана на автомобильном ходу | т | 0.075 | (0,137+0,01376) * 0,5 | 1
5 | 5 | Монтаж опорных конструкций: для крепления трубопроводов внутри зданий и сооружений массой до 0,1 т | т | 0.07698 | (0,137+0,01376+0,0032) * 0,5 | 1
6 | 6 | Труба НКТ 73х5,5 ГОСТ 633-80 L=1855 б/у | тн | 0.068 | 1,855*9,2*4/1000 | 1
7 | 7 | Швеллеры: № 10 сталь марки ВСт3пс5 | т | 0.00688 | 1,72*4/1000 | 1
8 | 8 | Опора 89-ХБ-А-ВСт.3 ОСТ 36-146-88 (0,4кг) | шт | 4 |  | 1
9 | 9 | Рубероид кровельный РКП-350(250х200 мм) | м2 | 0.2 | (0,25*0,2*8) * 0,5 | 1
10 | 10 | Очистка поверхности щетками | м2 | 1.4 | (0,35*8) * 0,5 | 1
11 | 11 | Огрунтовка металлических поверхностей за один раз: грунтовкой ГФ-0119 | 100 м2 | 0.014 | (0,35*8/100) * 0,5 | 1
12 | 12 | Окраска металлических огрунтованных поверхностей: эмалью ПФ-115 ( Окраска в 2 слоя ПЗ=2 (ОЗП=2; ЭМ=2 к расх.; ЗПМ=2; МАТ=2 к расх.; ТЗ=2; ТЗМ=2)) | 100 м2 | 0.014 | (0,35*8/100) * 0,5 | 1
электромонтажные работы | [7 empty] | электромонтажные работы
13 | 13 | Изготовление и монтаж металлических конструкции. | т | 0.0062 | (0,0086+0,0038) * 0,5 | 1
14 | 14 | Швеллеры: № 10 сталь марки ВСт3пс5 | т | 0.0043 | 0,0086 * 0,5 | 1
15 | 15 | Уголок горячекатаный, размер 50х50 мм | т | 0.0019 | 0,0038 * 0,5 | 1
16 | 16 | Шкаф управления и регулирования | шкаф | 1 |  | 1
17 | 17 | Шкаф ШУО-600х600х250-2-2-2-IP65. | шт | 1 |  | 1
18 | 18 | Монтаж выключателей | шт | 2 | 4 * 0,5 | 1
19 | 19 | Выключатели автоматические: «IEK» ВА47-29 1Р 16А, характеристика С | шт | 1 |  | 1
20 | 20 | Выключатели автоматические: «IEK» ВА47-29 1Р 25А, характеристика С | шт | 1 |  | 1
21 | 21 | Кабель до 35 кВ, прокладываемый по непроходным эстакадам, масса 1 м кабеля: до 3 кг | 100 м | 0.836 | (165,2+2) / 100 * 0,5 | 1
22 | 22 | Силовой кабель с ПВХ изоляцией,сеч. 2х0,5мм2 ШВВП | м | 82.6 | 165,2 * 0,5 | 1
23 | 23 | Кабель силовой гибкий КГ 1х6-660 | 1000 м | 0.001 | 2 / 1000 * 0,5 | 1
24 | 24 | Кабель до 35 кВ в готовых траншеях без покрытий, масса 1 м: до 1 кг | 100 м | 0.045 | 9 / 100 * 0,5 | 1
25 | 25 | Кабель силовой с медными жилами ВБбШвнг-FRLS 3х2,5-1000 | 1000 м | 0.0045 | 9 / 1000 * 0,5 | 1
Технологическая часть | [7 empty] | Технологическая часть
26 | 26 | Изготовление секций трубопроводов из труб углеродистых и качественных сталей, диаметр трубопровода наружный: 89 мм | 100 м | 0.3092 | (10+50+0,12*10++0,16*4) / 100 * 0,5 | 1
27 | 27 | Трубопровод в помещениях или на открытых площадках в пределах цехов, монтируемый из готовых узлов, на номинальное давление не более 10 МПа, диаметр труб наружный: 89 мм | 100 м | 0.3092 | (10+50+0,12*10++0,16*4) / 100 * 0,5 | 1
28 | 28 | Труба 89х9 ГОСТ 8732-78*/В20 ГОСТ 8731-74* | т | 0.3684 | (60*12,28/1000) * 0,5 | 1
29 | 29 | Отвод крутоизогнутый, радиус кривизны 1,5 мм, номинальное давление до 16 МПа, номинальный диаметр 80 мм, наружный диаметр 89 мм, толщина стенки 6 мм | шт | 5 | 10 * 0,5 | 1
30 | 30 | Тройники равнопроходные, номинальное давление до 16 МПа, номинальный диаметр 80 мм, наружный диаметр и толщина стенки 89х6,0 мм | шт | 2 | 4 * 0,5 | 1
31 | 31 | Арматура фланцевая с ручным приводом или без привода водопроводная на номинальное давление до 4 МПа, номинальный диаметр: 80 мм | шт | 4 | (6+2) * 0,5 | 1
32 | 32 | Задвижка клиновая с выдвижным шпинделем 30с41нж (ЗКЛ2-16), номинальное давление 1,6 МПа (16 кгс/см2), присоединение к трубопроводу фланцевое, номинальный диаметр 80 мм | шт | 3 | 6 * 0,5 | 1
33 | 33 | Клапан обратный подъемный 16нж10бк15, номинальное давление 1,6 МПа (16 кгс/см2), присоединение к трубопроводу фланцевое, номинальный диаметр 80 мм | шт | 1 | 2 * 0,5 | 1
34 | 34 | Установка счетчиков (водомеров) диаметром: до 50 мм | шт | 1 | 2 * 0,5 | 1
35 | 35 | Расходомер-счетчик эл/магнитный ВЗЛЕТ исп. ППД-213 DN=32/50мм, Qv=20,3 м3/ч в комплекте: источники вторичного питания "Взлет" ИВП-24.24, измерительно-вычислительный комплекса 12В, "Взлет" ИВК-101 | шт | 1 | 2 * 0,5 | 1
36 | 36 | Установка манометров: с трехходовым краном | компл | 1 | 2 * 0,5 | 1
37 | 37 | Манометр для неагрессивных сред (класс точности 1.5) с резьбовым присоединением марка: МП-3У-16 с трехходовым краном 11П18пкРу16 | компл | 1 | 2 * 0,5 | 1
38 | 38 | Бобышки, штуцеры на номинальное давление: до 10 МПа | 100 шт | 0.02 | 0,04 * 0,5 | 1
39 | 39 | Приварка фланцев к стальным трубопроводам диаметром: 80 мм | шт | 2 | 4 * 0,5 | 1
40 | 40 | Фланцы приварные встык, марка стали 20, номинальное давление 1,6 МПа, номинальный диаметр 80 мм | компл | 1 | 2 * 0,5 | 1
41 | 41 | Насос артезианский с погружным электродвигателем, марки: ЭЦВ 6-6,5-225 | шт | 1 | 2 * 0,5 | 1
42 | 42 | Агрегаты электронасосные центробежные скважинные погружные, тип ЭЦВ, производительность 6,5 м3/час, напор 225 м, мощность 7,5 кВт | шт | 1 | 2 * 0,5 | 1
43 | 43 | Очистка поверхности щетками | м2 | 1.4 | 2,8 * 0,5 | 1
44 | 44 | Огрунтовка металлических поверхностей за один раз: грунтовкой ХС-010 | 100 м2 | 0.014 | (2,8/100) * 0,5 | 1
45 | 45 | Окраска металлических огрунтованных поверхностей: эмалью ХВ-125 ( Окраска в 2 слоя ПЗ=2 (ОЗП=2; ЭМ=2 к расх.; ЗПМ=2; МАТ=2 к расх.; ТЗ=2; ТЗМ=2)) | 100 м2 | 0.014 | 2,8 / 100 * 0,5 | 1
46 | 46 | Рентгенографический контроль трубопровода через две стенки, номинальный диаметр трубопровода: свыше 50 до 100, толщина стенки до 5 мм | снимок | 35 | (35*2) * 0,5 | 1
47 | 47 | Изоляция трубопроводов изделиями (сегментами) минераловатными на битумном связующем | м3 | 0.0695 | 0,139 * 0,5 | 1
48 | 48 | Плиты из минеральной ваты: на синтетическом связующем М-75 | м3 | 0.071585 | 0,14317 * 0,5 | 1
49 | 49 | Покрытие поверхности изоляции трубопроводов: сталью оцинкованной | 100 м2 | 0.02965 | 5,93 / 100 * 0,5 | 1
50 | 50 | Лист оцинкованный плоский размером 2х1,25 м, толщиной: 0,5 мм | м2 | 3.6173 | 7,2346 * 0,5 | 1
51 | 51 | Укладка стальных водопроводных труб с гидравлическим испытанием диаметром: 200 мм (гидьза) | км | 0.0025 | (5/1000) * 0,5 | 1
52 | 52 | Трубы стальные электросварные прямошовные со снятой фаской из стали марок БСт2кп-БСт4кп и БСт2пс-БСт4пс наружный диаметр: 219 мм, толщина стенки 5 мм | м | 2.5 | 5 * 0,5 | 1
53 | 53 | Протаскивание в футляр стальных труб диаметром: 80 мм | 100 м | 0.025 | 5 / 100 * 0,5 | 1
54 | 54 | Заделка битумом и прядью концов футляра диаметром от 100 до 200 мм | футляр | 1 | 2 * 0,5 | 1
Испытание | [7 empty] | Испытание
55 | 55 | Монтаж инвентарного узла для очистки и испытания газопровода, номинальный диаметр : 100 мм | узел | 1 |  | 1
56 | 56 | Очистка полости трубопровода продувкой воздухом, номинальный диаметр : 100 мм | 100 м | 0.3092 | (61,84/100) * 0,5 | 1
57 | 57 | Подъем давления при испытании воздухом газопроводов низкого и среднего давления (до 0,3 МПа) условным диаметром: 100 мм ( подъем давления до 4МПа ПЗ=13,3 (ОЗП=13,3; ЭМ=13,3 к расх.; ЗПМ=13,3; МАТ=13,3 к расх.; ТЗ=13,3; ТЗМ=13,3)) | 100 м | 0.3092 | (61,84/100) * 0,5 | 1
58 | 58 | Выдержка под давлением от 0,6 до 1,2 МПа при испытании на прочность и герметичность участка газопровода диаметром: 50-300 мм ( подъем давления до 4МПа ПЗ=3,3 (ОЗП=3,3; ЭМ=3,3 к расх.; ЗПМ=3,3; МАТ=3,3 к расх.; ТЗ=3,3; ТЗМ=3,3)) | участок | 1 |  | 1
Раздел 2. Обвязка устей скважин №25, 43 | [6 empty] | Раздел 2. Обвязка устей скважин №25, 43
59 | 59 | Трубопроводы в помещениях или на открытых площадках, монтируемые из труб и готовых деталей углеродистых сталей, на номинальное давление до 10 МПа, диаметр трубопровода наружный: 89 мм | м | 11.6 | 5,8 * 2 | 1
60 | 60 | Добавлять на 1 стык, диаметр трубопровода наружный 89 мм к расценке 12-20-030-05 | стык | 12 | 6 * 2 | 1
61 | 61 | Труба 89х9 ГОСТ 8732-78*/В20 ГОСТ 8731-74* | т | 0.206 | (5,8*17,76/1000) * 2 | 1
62 | 62 | Отвод крутоизогнутый, радиус кривизны 1,5 мм, номинальное давление до 21 МПа, номинальный диаметр 80 мм, наружный диаметр 89 мм, толщина стенки 9 мм | шт | 2 | 1 * 2 | 1
63 | 63 | Переходы стальные, номинальный диаметр (114х10-89х9 мм) | шт | 4 | 2 * 2 | 1
64 | 64 | Арматура фланцевая с ручным приводом или без привода водопроводная на номинальное давление до 10 МПа, номинальный диаметр: 80 мм | шт | 2 | 1 * 2 | 1
65 | 65 | Задвижка фланцевая с ручным управлением DN 80мм, ЗПМ 80х21-ПУ6 | 1 шт. | 2 | 1 * 2 | 1
66 | 66 | Установка манометров: с трехходовым краном | компл | 2 | 1 * 2 | 1
67 | 67 | Манометр для неагрессивных сред (класс точности 1.5) с резьбовым присоединением марка: МП-3У-16 с трехходовым краном 11П18пкРу16 | компл | 2 | 1 * 2 | 1
68 | 68 | Бобышки, штуцеры на номинальное давление: до 10 МПа | 100 шт | 0.02 | 1 / 100 * 2 | 1
69 | 69 | Очистка поверхности щетками | м2 | 3.48 | 1,74 * 2 | 1
70 | 70 | Огрунтовка металлических поверхностей за один раз: грунтовкой ХС-010 | 100 м2 | 0.0348 | 0,0174 * 2 | 1
71 | 71 | Окраска металлических огрунтованных поверхностей: эмалью ХВ-125 ( Окраска в 2 слоя ПЗ=2 (ОЗП=2; ЭМ=2 к расх.; ЗПМ=2; МАТ=2 к расх.; ТЗ=2; ТЗМ=2)) | 100 м2 | 0.0348 | 0,0174 * 2 | 1
72 | 72 | Рентгенографический контроль трубопровода через две стенки, номинальный диаметр трубопровода: свыше 50 до 100, толщина стенки свыше 5 мм до 10 мм | снимок | 12 | (2*3) * 2 | 1
73 | 73 | Ультразвуковая дефектоскопия трубопровода одним преобразователем сварных соединений перлитного класса с двух сторон, прозвучивание поперечное, номинальный диаметр трубопровода: 80, толщина стенки от 8 до 14 мм | стык | 8 | 4 * 2 | 1
74 | 74 | Ультразвуковая дефектоскопия трубопровода одним преобразователем сварных соединений перлитного класса с двух сторон, прозвучивание поперечное, номинальный диаметр трубопровода: 100, толщина стенки от 8 до 14 мм | стык | 4 | 2 * 2 | 1
75 | 75 | Капиллярный контроль трубопроводов, номинальный диаметр: свыше 15 до 32 | стык | 2 | 1 * 2 | 1
Раздел 3. Трасса водовода 89*9мм Pраб-21мПа | [6 empty] | Раздел 3. Трасса водовода 89*9мм Pраб-21мПа
76 | 76 | Разработка грунта с перемещением до 10 м бульдозерами мощностью: 79 кВт (108 л.с.), группа грунтов 2 (Снятие ПРС) (Прил.1.12 п.3.76 При перемещении бульдозерами ранее разработанных разрыхленных грунтов, за исключением взорванной скальной породы, сыпучих барханных и дюнных песков ЭМ=0,85 к расх.; ЗПМ=0,85; ТЗМ=0,85) | 1000 м3 | 7.68 | (800*24*0,4) / 1000 | 1
77 | 77 | При перемещении грунта на каждые последующие 10 м добавлять: к расценке 01-01-030-05 ( Перемещение до 24 м ПЗ=1,4 (ОЗП=1,4; ЭМ=1,4 к расх.; ЗПМ=1,4; МАТ=1,4 к расх.; ТЗ=1,4; ТЗМ=1,4)) | 1000 м3 | 7.68 | (800*24*0,4) / 1000 | 1
78 | 78 | Засыпка траншей и котлованов с перемещением грунта до 5 м бульдозерами мощностью 79 кВт (108 л.с.), группа грунтов 1 (возврат плодородого слоя ) | 1000 м3 | 7.68 | (800*24*0,4) / 1000 | 1
79 | 79 | При перемещении грунта на каждые последующие 5 м добавлять: к расценке 01-01-033-04 ( Перемещение до 24 м ПЗ=3,8 (ОЗП=3,8; ЭМ=3,8 к расх.; ЗПМ=3,8; МАТ=3,8 к расх.; ТЗ=3,8; ТЗМ=3,8)) | 1000 м3 | 7.68 | (800*24*0,4) / 1000 | 1
80 | 80 | Разработка грунта в отвал экскаваторами, вместимость ковша 0,65 (0,5-1) м3, группа грунтов: 2 | 1000 м3 | 1.216 | (800*1,9*0,8) / 1000 | 1
81 | 81 | Засыпка траншей и котлованов с перемещением грунта до 5 м бульдозерами мощностью: 79 кВт (108 л.с.), группа грунтов 1 | 1000 м3 | 1.216 | (800*1,9*0,8) / 1000 | 1
82 | 82 | Планировка площадей бульдозерами мощностью: 79 кВт (108 л.с.) | 1000 м2 | 19.2 | (800*24) / 1000 | 1
Трубопровод Pраб-21мПа | [7 empty] | Трубопровод Pраб-21мПа
83 | 83 | Укладка стальных водопроводных труб с гидравлическим испытанием диаметром: 100 мм | км | 0.8 | 800/1000 | 1
84 | 84 | Труба в изоляции Д89*9 мм | т | 14.208 | 800*17,76/1000 | 1
85 | 85 | Установка фасонных частей стальных сварных диаметром: 100-250 мм | т | 0.024 | 8*3/1000 | 1
86 | 86 | Отвод крутоизогнутый, радиус кривизны 1,5 мм, номинальное давление до 21 МПа, номинальный диаметр 80 мм, наружный диаметр 89 мм, толщина стенки 9 мм | шт | 8 |  | 1
87 | 87 | Изоляция термоусаживающимися лентами сварных стыков стальных газопроводов диаметром: 80 мм | стык | 16 |  | 1
88 | 88 | Изоляция термоусаживающимися лентами сварных стыков стальных газопроводов диаметром: 80 мм | стык | 89 |  | 1
89 | 89 | Манжета ТИАЛ-М 89.450.1,4 с замком ТИАЛ-3П 455х50 и праймером | шт. | 89 |  | 1
90 | 90 | Рентгенографический контроль трубопровода через две стенки, номинальный диаметр трубопровода: свыше 50 до 100, толщина стенки свыше 5 мм до 10 мм | снимок | 105 | 89+16 | 1
91 | 91 | Ультразвуковая дефектоскопия трубопровода одним преобразователем сварных соединений перлитного класса с двух сторон, прозвучивание поперечное, номинальный диаметр трубопровода: 80, толщина стенки от 8 до 14 мм | стык | 105 | 89+16 | 1
Установка стоек КИП | [7 empty] | Установка стоек КИП
92 | 92 | Установка одной стойки КИП с кабелями сечением: 6 мм2 | шт | 2 | 1 * 2 | 1
93 | 93 | Установка электродов сравнения | шт | 2 | 1 * 2 | 1
94 | 94 | Термитная приварка и изоляция катодного вывода (кабеля) | присоединение | 2 | 1 * 2 | 1
95 | 95 | Колонка контрольно-измерительная СКИП-1-2, СКИП-1-3, СКИП-1-5 | шт | 2 | 1 * 2 | 1
96 | 96 | Кабель силовой с медными жилами ВВГ 3х6ок-660 | 1000 м | 0.01 | 5 / 1000 * 2 | 1
97 | 97 | Смесь зажигательная для термитной сварки | кг | 0.24 | 0.12 * 2 | 1
98 | 98 | Скоба С-1 | шт | 2 | 1 * 2 | 1
99 | 99 | Электрод МСЭД | шт | 2 | 1 * 2 | 1
Установка опознавательных знаков | [7 empty] | Установка опознавательных знаков
100 | 100 | Установка дорожных знаков бесфундаментных: на металлических стойках | 100 шт | 0.02 | 1 / 100 * 2 | 1
101 | 101 | Решетчатые конструкции (стойки, опоры, фермы и пр.), сборка с помощью: крана на автомобильном ходу(изготовление опознавательных столбов) | т | 0.060166 | 0,05221+0,00494+0,003016 | 1
102 | 102 | Труба НКТ 73х5,5 ГОСТ 633-80 L=2850 (б/у) | тн | 0.05221 | (2,85*9,16/1000) * 2 | 1
103 | 103 | Сталь листовая горячекатаная марки Ст3 толщиной: 2,0 мм | т | 0.00494 | (2.47/1000) * 2 | 1
104 | 104 | Сталь угловая неравнополочная, марка Ст1сп-Ст6сп, ширина большой полки 40-80 мм | т | 0.003016 | (0,2*2*3,77/1000) * 2 | 1
105 | 105 | Очистка поверхности щетками | м2 | 0.42 | 0,21 * 2 | 1
106 | 106 | Грунтовка ГФ-021 | т | 0.00039 |  | 1
107 | 107 | Указатель табличка | шт | 2 | 1 * 2 | 1