## Смета 02-01-01 Межпром ТР до МБ
Приложение Г1
к техническому заданию
Разделительная ведомость №1
Обустройство Емельяновского лицензионного участка ООО «Строймонтаж». Межпромысловый трубопровод от распределительной гребенки РГ-1 на скважине №14 Мишаньковского месторождения до МБСНУ-1500 Комиссаровского месторождения |  |  |  |  | Межпромысловый трубопровод от распределительной гребенки РГ-1 на скважине №14 Мишаньковского месторождения до МБСНУ-1500 Комиссаровского месторождения
Смета № 02-01-01 | Строительно-монтажные работы |  |  |  |  | Строительно-монтажные работы.
№ п/п | Наименование ресурса | Ед. изм. | Кол.
1 | 2 | 3 | 4
Ресурсы подрядчика | [6 empty] | Ресурсы подрядчика
Материалы | [7 empty] | Материалы
1 | Патроны термитные со спичками | компл | 10 | 1
2 | Болты с гайками и шайбами строительные | кг | 2.4248 | 1
3 | Праймер эпоксидный | кг | 3.175 | 1
4 | Эмаль ПФ-115, серая | т | 0.000562 | 1
5 | Эмаль ХВ-125, серебристая | т | 0.12185 | 1
6 | Уайт-спирит | кг | 84.768 | 1
7 | Трубы стальные электросварные прямошовные со снятой фаской из стали марок БСт2кп-БСт4кп и БСт2пс-БСт4пс, наружный диаметр 108 мм, толщина стенки 5 мм | м | 50 | 1
8 | Заглушки инвентарные металлические | т | 0.00014 | 1
9 | Манжета предохраняющая для заделки концов кожуха трубопроводов, номинальным наружным диаметром 100 мм | шт | 2 | 1
10 | Блок диодно-резисторный БДРМ-10-2-22-УХЛ1 | шт | 10 | 1
11 | Быстроразъемное соединение БРС-50, Ру=4,0 Мпа | шт | 5 | 1
12 | Клапан СМДК-50АА ТУ 3689-003-10524112-2001 | 1шт | 2 | 1
13 | Скоба С-1 | шт | 10 | 1
14 | Электрод МСЭД | шт | 10 | 1
15 | Электрод сравнения неполяризующийся ЭНЕС-1 | шт | 10 | 1
16 | Праймер битумно-полимерный для подготовки (грунтования) изолируемой поверхности перед нанесением битумно-полимерных гидроизоляционных материалов | кг | 3.6625 | 1
17 | Глина бентонитовая, ПБМГ | т | 83.16 | 1
18 | Полимер для стабилизации буровых скважин: Red Star IT Check | т | 5.7 | 1
19 | Указатель | шт | 10 | 1
20 | Лента полиэтиленовая Полилен 40-ЛИ-45 | т | 0.011192 | 1
21 | Обертка защитная на полиэтиленовой основе | м2 | 15.8139 | 1
22 | Пленка радиографическая рулонная, ширина 100 мм | 10 м | 38.824 | 1
23 | Смесь зажигательная для термитной сварки | кг | 1.2 | 1
24 | Смеси бетонные тяжелого бетона (БСТ), класс B10 (М150) | м3 | 5.08 | 1
25 | Тросостойки стальные | т | 0.231 | 1
26 | Сталь круглая и квадратная, марки Ст1кп-Ст4кп, Ст1пс-Ст6пс, размер 5-12 мм | т | 0.10718 | 1
27 | Сталь круглая и квадратная, марка: Ст3пс размером 50х50 мм | т | 0.03516 | 1
28 | Сталь круглая и квадратная, марка: Ст3пс размером 50х50 мм | т | 0.01172 | 1
29 | Сталь листовая горячекатаная марки Ст3 толщиной: 2,0 мм | т | 0.2416 | 1
30 | Прокат толстолистовой горячекатаный в листах, марка стали Ст3, толщина 4,0 мм | т | 0.02528 | 1
31 | Сталь полосовая: 40х4 мм, кипящая | т | 0.00192 | 1
32 | Сталь полосовая: 40х8 мм, марка Ст3сп | т | 0.03168 | 1
33 | Сталь полосовая: 80х8 мм, марка Ст3сп | т | 0.0543 | 1
34 | Прокат полосовой, горячекатаный, марка стали Ст3сп, ширина 50-200 мм, толщина 4-5 мм | т | 0.01704 | 1
35 | Сталь угловая неравнополочная, марка стали: Ст3пс, размером 75х50 мм | т | 0.01 | 1
36 | Уголок горячекатаный, марка стали ВСт3кп2, размер 50х50х5 мм | т | 2.5852 | 1
37 | Швеллеры № 10, марка стали Ст3пс | т | 0.02838 | 1
38 | Сталь арматурная, горячекатаная, гладкая, класс А-I, диаметр 10 мм | т | 1.7333 | 1
39 | Рубероид кровельный РКП-350 | м2 | 0.6 | 1
40 | Грунтовка ГФ-021 | т | 0.001 | 1
41 | Грунтовка химстойкая на основе сополимера винилиденхлорида с винилхлоридом, красно-коричневая | т | 0.0144 | 1
42 | Грунтовка ХС-059, красно-коричневая | т | 0.0074 | 1
43 | Свеча вытяжная | шт | 2 | 1
44 | Кабель силовой с медными жилами ВВГ 3х6-660 | 1000 м | 0.05 | 1
45 | Колонка контрольно-измерительная СКИП-1-3 | шт | 10 | 1
46 | Конструкции стальные отдельностоящих молниеотводов ОРУ | т | 1.117 | 1
47 | Опоры подвижные хомутовые для стальных трубопроводов Ду от 50 до 400 мм, с изоляцией типа ОПХ-2, высотой опоры: 100 мм, диаметром условного прохода 50 мм | шт | 4 | 1
48 | Опоры подвижные хомутовые для стальных трубопроводов Ду от 50 до 400 мм, с изоляцией типа ОПХ-2, высотой опоры: 100 мм, диаметром условного прохода 150 мм | шт | 6 | 1
49 | Опоры подвижные хомутовые для стальных трубопроводов Ду от 50 до 400 мм, с изоляцией типа ОПХ-2, высотой опоры: 150 мм, диаметром условного прохода 150 мм | шт | 9 | 1
50 | Трубы стальные бесшовные, горячедеформированные со снятой фаской из стали марок 15, 20, 25, наружным диаметром: 57 мм, толщина стенки 5 мм | м | 4.116 | 1
51 | Трубы стальные бесшовные горячедеформированные со снятой фаской из стали марок 15, 20, 35, наружный диаметр 108 мм, толщина стенки 4 мм | м | 50 | 1
52 | Трубы стальные изолированные двухслойным покрытием из экструдированного полиэтилена, наружный диаметр 377 мм, толщина стенки 6 мм, толщина покрытия 2 мм | м | 600 | 1
53 | Отвод крутоизогнутый, радиус кривизны 1,5 мм, номинальное давление до 16 МПа, номинальный диаметр 50 мм, наружный диаметр 57 мм, толщина стенки 5 мм | шт | 15 | 1
54 | Отвод крутоизогнутый, радиус кривизны 1,5 мм, номинальное давление до 16 МПа, номинальный диаметр 150 мм, наружный диаметр 159 мм, толщина стенки 6 мм | шт | 4 | 1
55 | Отводы гнутые под углом 90 град. на Ру 16,0 МПа (160 кгс/см2), диаметром условного прохода: 159 мм, толщиной стенки 10 мм | т | 2.2056 | 1
56 | Переходы концентрические, номинальное давление 16 МПа, наружный диаметр и толщина стенки 108х6-57х4 мм | шт | 5 | 1
57 | Переходы концентрические, номинальное давление 16 МПа, наружный диаметр и толщина стенки 159х8-57х4 мм | шт | 2 | 1
58 | Тройники переходные, номинальное давление до 16 МПа, номинальный диаметр 150х100 мм, наружный диаметр и толщина стенки 159х6-108х4 мм | шт | 3 | 1
Оборудование подрядчика | [7 empty] | Оборудование
59 | Краны шаровые фланцевые "LD" для воды, нефтепродуктов, горюче-смазочных материалов, стандартнопроходные, из стали 20 типа: КШ.Ц.Ф.150/125.025.02, давлением 2,5 МПа (25 кгс/см2), длиной 380 мм, условным диаметром 150 мм | шт | 3 | 1
60 | Манометр для неагрессивных сред (класс точности 1.5) с резьбовым присоединением марка: МП-3У-16 с трехходовым краном 11П18пкРу16 | компл | 5 | 1
Материалы заказчика
61 | Задвижка клиновая фланцевая с ручным приводом д50мм Ру4,0 МПа в комплекте с фланцами | к-т | 3 | 1
62 | Клапан обратный поворотный д=50мм Ру4,0МПа в комплекте с фланцами | к-т | 3 | 1
63 | Манжета термоусаживающаяся Новорад СТ-60 159*1,4*450 | шт | 67 | 1
64 | Трубы НКТ 73*5,5мм | т | 0.4784 | 1
65 | Трубы стальные наружным диаметром 57 мм, толщина стенки 6 мм | м | 6.33 | 1
66 | Трубы стальные бесшовные горячедеформированные из стали 20А с наружным двухслойным полиэтиленовым покрытием ф159х6 | м | 606 | 1
67 | Задвижка клиновая фланцевая с ручным приводом д50мм Ру4,0 МПа в комплекте с фланцами | к-т | 4 | 1
68 | Манжета ТИАЛ-М 159.450.1,4 с замком ТИАЛ-3П 455х50 и праймером | шт. | 556 | 1
69 | Песок для строительных работ природный | м3 | 7.7 | 1
70 | Стоимость манжет ТИАЛ-М 159.450.1,4 с замком ТИАЛ-3П 455х50 с праймером | шт | 8 | 1
71 | ТЕРМА-СТМП 450.2,0.377 | шт | 67 | 1
72 | Труба 159х6 ГОСТ 8732-78*/20В ГОСТ 8731-74* в изоляции | т | 113.392 | 1
73 | Труба НКТ 73х5,5 ГОСТ 633-80 L=2850 (б/у) | тн | 0.262 | 1
74 | Трубы НКТ 73*5,5 б/у | т | 1.943 | 1
75 | Трубы стальные наружным диаметром 57 мм, толщина стенки 6 мм | м | 40 | 1
76 | Трубы стальные бесшовные, горячедеформированные со снятой фаской из стали марок 15, 20, 25, наружным диаметром: 57 мм, толщина стенки 6 мм | м | 8 | 1
77 | Трубы стальные наружным диаметром 159 мм, толщина стенки 6 мм | м | 6 | 1
78 | Щебень из природного камня для строительных работ марка 400, фракция 20-40 мм | м3 | 3.2 | 1
79 | Щебень М 200, фракция 20-40 мм, группа 2 |  | 9.21 | 1
Оборудование заказчика
80 | Емкость дренажна V-8м3 -2,3т. | шт | 2 | 1
81 | Устройство пуска/приема поршней (856кг*2) | к-т | 2 | 1