## Тендер 02-01-03 Трубопроводы от
Приложение Г3
к техническому заданию
Разделительная ведомость №3
Обустройство Емельяновского лицензионного участка ООО «Строймонтаж». Выкидные трубопроводы от скважин |  |  |  |  | Обустройство Емельяновского лицензионного участкова ООО "Строймонтаж"
Смета № 02-01-03 | Строительно-монтажные работы |  |  |  |  | Строительно-монтажные работы. Выкидные трубопроводы от скважин.
№ п/п | Наименование ресурса | Ед. изм. | Кол.
1 | 2 | 3 | 4
Ресурсы подрядчика | [6 empty] | Ресурсы подрядчика
Материалы | [7 empty] | Материалы
1 | Лента полиэтиленовая термоусаживающаяся, ширина 440 мм | м | 11.12 | 1
2 | Патроны термитные со спичками | компл | 4 | 1
3 | Болты с гайками и шайбами строительные | кг | 1.096 | 1
4 | Грунтовка ГФ-021 | т | 0.0013819 | 1
5 | Эмаль ПФ-115, серая | т | 0.0031892 | 1
6 | Уайт-спирит | кг | 0.42616 | 1
7 | Бобышки скошенные | шт | 8 | 1
8 | Блок диодно-резисторный БДРМ-10-2-22-УХЛ1 | шт | 4 | 1
9 | Быстроразъемное соединение БРС-50, Ру=4,0 Мпа | шт | 2 | 1
10 | Быстроразъемное соединение БРС-50, Ру=4,0 Мпа | шт | 6 | 1
11 | Скоба С-1 | шт | 4 | 1
12 | Электрод МСЭД | шт | 4 | 1
13 | Электрод сравнения неполяризующийся ЭНЕС-1 | шт | 4 | 1
14 | Указатель | шт | 8 | 1
15 | Пленка радиографическая рулонная, ширина 100 мм | 10 м | 13.276 | 1
16 | Смесь зажигательная для термитной сварки | кг | 0.48 | 1
17 | Щебень М 1400, фракция 10-20 мм, группа 2 | м3 | 0.46 | 1
18 | Смеси бетонные тяжелого бетона (БСТ), класс В15 (М200) | м3 | 1.616 | 1
19 | Сетка стальная плетеная одинарная из проволоки без покрытия с квадратными ячейками, диаметр проволоки 2,5 мм, размер ячейки 45х45 мм | м2 | 20.4 | 1
20 | Сталь листовая горячекатаная марки Ст3 толщиной: 2,0 мм | т | 0.0484 | 1
21 | Сталь полосовая: 40х4 мм, кипящая | т | 0.002 | 1
22 | Сталь угловая неравнополочная, марка стали: Ст3пс, размером 75х50 мм | т | 0.008 | 1
23 | Уголок горячекатаный, марка стали ВСт3кп2, размер 50х50х5 мм | т | 0.17 | 1
24 | Швеллеры № 10, марка стали Ст3пс | т | 0.0222 | 1
25 | Сталь арматурная, горячекатаная, гладкая, класс А-I, диаметр 6 мм | т | 0.008 | 1
26 | Рубероид кровельный РКП-350 | м2 | 0.4 | 1
27 | Грунтовка ГФ-021 | т | 0.0015 | 1
28 | Кабель силовой с медными жилами ВВГ 3х6ок-660 | 1000 м | 0.02 | 1
29 | Колонка контрольно-измерительная СКИП-1-2, СКИП-1-3, СКИП-1-5 | шт | 4 | 1
30 | Опора подвижная хомутовая, тип 2, для стальных трубопроводов Ду от 50 до 1600 мм, с изоляцией, высота опоры 100 мм, диаметр условного прохода 50 мм | шт | 6 | 1
31 | Опора подвижная хомутовая, тип 2, для стальных трубопроводов Ду от 50 до 1600 мм, с изоляцией, высота опоры 100 мм, диаметр условного прохода 80 мм | шт | 2 | 1
32 | Опора подвижная хомутовая, тип 2, для стальных трубопроводов Ду от 50 до 1600 мм, с изоляцией, высота опоры 100 мм, диаметр условного прохода 150 мм | шт | 4 | 1
33 | Заглушка стальная фланцевая, номинальный диаметр 150 мм | шт | 2 | 1
34 | Фланец стальной, марка стали 20 и 25, температурный предел применения от -30 °C до +450 °C, номинальное давление 4,0 МПа, номинальный диаметр 150 мм | компл | 2 | 1
35 | Отвод 90° с радиусом кривизны R=1,5 Ду на давление до 16 МПа, номинальный диаметр 50 мм, наружный диаметр 57 мм, толщина стенки 5 мм | шт | 4 | 1
36 | Отвод 90° с радиусом кривизны R=1,5 Ду на давление до 16 МПа, номинальный диаметр 80 мм, наружный диаметр 89 мм, толщина стенки 6 мм | шт | 28 | 1
37 | Отвод крутоизогнутый, радиус кривизны 1,5 мм, номинальное давление до 16 МПа, номинальный диаметр 80 мм, наружный диаметр 89 мм, толщина стенки 6 мм | шт | 12 | 1
38 | Отвод 90° с радиусом кривизны R=1,5 Ду на давление до 16 МПа, номинальный диаметр 150 мм, наружный диаметр 159 мм, толщина стенки 6 мм | шт | 4 | 1
39 | Переход концентрический бесшовный приварной, номинальное давление 16 МПа, наружный диаметр и толщина стенки 159х8-89х6 мм | шт | 10 | 1
40 | Тройник переходной бесшовный приварной, номинальное давление до 16 МПа, номинальный диаметр 80х50 мм, наружный диаметр и толщина стенки 89х6-57х4 мм | шт | 6 | 1
41 | Тройник равнопроходной бесшовный приварной, номинальное давление до 16 МПа, номинальный диаметр 80 мм, наружный диаметр и толщина стенки 89х6,0 мм | шт | 10 | 1
Оборудование подрядчика | [7 empty] | Оборудование
42 | Манометр для неагрессивных сред (класс точности 1.5) с резьбовым присоединением марка: МП-3У-16 с трехходовым краном 11П18пкРу16 | компл | 8 | 1
Материалы
43 | Задвижка клиновая фланцевая с ручным приводом, DN50, PN4,0 МПа, 30с15нж, с КОФ и крепежом | 1 шт. | 14 | 1
44 | Задвижка клиновая фланцевая с ручным приводом DN150, PN4,0 МПа, 30с15нж, с КОФ и крепежом | 1 шт. | 2 | 1
45 | Задвижка клиновая фланцевая с ручным приводом DN80, PN4,0 МПа, 30с15нж, с КОФ и крепежом | 1 шт. | 10 | 1
46 | Клапан обратный поворотный DN50,PN4,0 МПА, 19с53нж, с КОФ и крепежом | 1 шт. | 6 | 1
47 | Клапан обратный поворотный DN80,PN4,0 МПА, 19с53нж, с КОФ и крепежом | 1 шт. | 10 | 1
48 | Манжета ТИАЛ-М 89.450.1,4 с замком ТИАЛ-3П 455х50 и праймером | шт. | 89 | 1
49 | Труба 159х6 ГОСТ 8732-78*/В20 ГОСТ 8731-74* (5,0 м) | т | 0.2264 | 1
50 | Труба 57х5 ГОСТ 8732-78*/В20 ГОСТ 8731-74* (3м) | т | 0.038 | 1
51 | Труба 57х6 ГОСТ 8732-78*/В20 ГОСТ 8731-74* (0,5 м) | т | 0.0076 | 1
52 | Труба 57х6 ГОСТ 8732-78*/В20 ГОСТ 8731-74* (0,5м) | т | 0.015 | 1
53 | Труба 89х6 ГОСТ 8732-78*/20В ГОСТ 8731-74* в изоляции | т | 9824 | 1
54 | Труба 89х6 ГОСТ 8732-78*/В20 ГОСТ 8731-74* (3,5 м) | т | 0.086 | 1
55 | Труба 89х6 ГОСТ 8732-78*/В20 ГОСТ 8731-74* (3,5м) | т | 0.1719 | 1
56 | Труба НКТ 73х5,5 ГОСТ 633-80 (б/у) | тн | 0.191 | 1
57 | Труба НКТ 73х5,5 ГОСТ 633-80 L=1,5 м б/у (9,2кг/м) | тн | 0.056 | 1
58 | Труба НКТ 73х5,5 ГОСТ 633-80 L=1,95 м б/у (9,2кг/м) | тн | 0.036 | 1
59 | Труба НКТ 73х5,5 ГОСТ 633-80 L=1800 б/у | тн | 0.099 | 1
60 | Труба НКТ 73х5,5 ГОСТ 633-80 L=2850 (б/у) | тн | 0.315 | 1