## Смета 02-01-01 Межпром ТР до МБ
Приложение В1
к техническому заданию
Ведомость объёмов работ №1
Обустройство Емельяновского лицензионного участка ООО «Строймонтаж». Межпромысловый трубопровод от распределительной гребенки РГ-1 на скважине №14 Мишаньковского месторождения до МБСНУ-1500 Комиссаровского месторождения
№ п/п | Наименование работ | Ед. изм. | Кол-во | Ссылки на чертежи | Примечание
1 | 2 | 3 | 4 | 5 | 6
Раздел 1. Трубопровод 159х6мм | [6 empty] | Раздел 1. Трубопровод 159х6мм
1 | Разработка грунта с перемещением до 10 м бульдозерами мощностью: 132 кВт (180 л.с.), группа грунтов 1 | 1000 м3 | 64 |  |  | 1
2 | При перемещении грунта на каждые последующие 10 м добавлять: к расценке 01-01-032-01 | 1000 м3 | 64 |  | К-2,2 перемещение до 32 м | 1
3 | Засыпка траншей и котлованов с перемещением грунта до 5 м бульдозерами мощностью: 132 кВт (180 л.с.), группа грунтов 1 | 1000 м3 | 64 |  |  | 1
4 | При перемещении грунта на каждые последующие 5 м добавлять: к расценке 01-01-035-01 | 1000 м3 | 64 |  | К-5,4 перемещение до 32 м | 1
5 | Разработка грунта в отвал экскаваторами "драглайн" или "обратная лопата" с ковшом вместимостью: 0,65 (0,5-1) м3, группа грунтов 2 | 1000 м3 | 4.24 |  |  | 1
6 | Засыпка траншей и котлованов с перемещением грунта до 5 м бульдозерами мощностью: 132 кВт (180 л.с.), группа грунтов 1 | 1000 м3 | 4.24 |  |  | 1
7 | Планировка площадей бульдозерами мощностью: 132 кВт (180 л.с.) | 1000 м2 | 160 |  |  | 1
Трубопровод раб. давление 4МПа | [7 empty] | Трубопровод раб. давление 4МПа
8 | Ручная электродуговая сварка на трассе одиночных труб Ду 150 мм электродами с основным покрытием, толщина стенки: 6 мм | км | 5 |  |  | 1
9 | Укладка в траншею изолированных трубопроводов: Ду 200-250 мм Применительно | км труб | 5.04 |  |  | 1
10 | Изоляция термоусаживающимися лентами сварных стыков стальных газопроводов диаметром: 150 мм | стык | 556 |  |  | 1
11 | Манжета ТИАЛ-М 159.450.1,4 с замком ТИАЛ-3П 455х50 и праймером | шт. | 556 |  |  | 1
12 | Труба 159х6 ГОСТ 8732-78*/20В ГОСТ 8731-74* в изоляции | т | 113.2 |  |  | 1
13 | Гидравлическое испытание трубопроводов номинальным диаметром: 150 | км | 5 |  |  | 1
14 | Выдержка трубопроводов под давлением при гидравлическом испытании на прочность и герметичность номинальным диаметром: 100-200 | участок | 1 |  |  | 1
15 | Установка гнутых отводов на бровке траншеи на трубопровод Ду 200 мм, с толщиной стенки 6 мм при величине угла поворота: до 27 градусов | шт | 9 |  |  | 1
16 | Отводы гнутые под углом 90 град. на Ру 16,0 МПа (160 кгс/см2), диаметром условного прохода: 159 мм, толщиной стенки 10 мм | т | 0.83471 |  |  | 1
17 | Контроль импульсными рентгеновскими аппаратами на трассе качества сварных соединений труб: Ду 150 мм толщиной стенки до 8 мм | стык | 574 |  |  | 1
18 | Пленка радиографическая рулонная, ширина 100 мм | 10 м | 34.44 |  |  | 1
19 | Контроль качества сварных соединений труб ультразвуковым методом на трассе, условный диаметр: 150 мм | стык | 574 |  |  | 1
Переход выкидного трубопровода через водную преграду (методом ГНБ ) труба 159*6 L=600м в футляре 377*10мм | [7 empty] | Переход выкидного трубопровода через водную преграду (методом ГНБ ) труба 159*6 L=600м в футляре 377*10мм
20 | Разработка грунта в отвал экскаваторами "драглайн" или "обратная лопата" с ковшом вместимостью: 0,65 (0,5-1) м3, группа грунтов 2 | 1000 м3 | 0.1115 |  |  | 1
21 | Засыпка траншей и котлованов с перемещением грунта до 5 м бульдозерами мощностью: 132 кВт (180 л.с.), группа грунтов 1 | 1000 м3 | 0.3345 |  |  | 1
22 | Ручная электродуговая сварка на трассе одиночных труб Ду 400 мм электродами с основным покрытием, толщина стенки: 10 мм | км | 0.6 |  |  | 1
23 | Трубы стальные изолированные двухслойным покрытием из экструдированного полиэтилена, наружный диаметр 377 мм, толщина стенки 6 мм, толщина покрытия 2 мм | м | 600 |  |  | 1
24 | Изоляция термоусаживающимися лентами сварных стыков стальных газопроводов диаметром: 300 мм | стык | 67 |  |  | 1
25 | ТЕРМА-СТМП 450.2,0.377 | шт | 67 |  |  | 1
26 | Монтаж установки горизонтально направленного бурения: с тяговым усилием 250 тс (2500 кН) | шт | 1 |  |  | 1
27 | Бурение пилотной скважины машиной горизонтального бурения прессово-шнековой с усилием продавливания 203 ТС (2000кН) | 100 м | 6 |  |  | 1
28 | Бурение с предварительным расширением скважины длиной 50 м машиной горизонтального бурения прессово-шнековой с усилием продавливания 203 ТС (2000кН) трехступенчатым методом с одновременным продавливанием отрезков (длиной по 4 м), сваренных между собой стальных трубопроводов диаметром: 325 мм | 100 м | 6 |  |  | 1
29 | Демонтаж установки горизонтально направленного бурения: с тяговым усилием 250 тс (2500 кН) | шт | 1 |  |  | 1
30 | Глина бентонитовая, ПБМГ | т | 83.16 |  |  | 1
31 | Полимер для стабилизации буровых скважин: Red Star IT Check | т | 5.7 |  |  | 1
Монтаж рабочего трубопровода | [7 empty] | Монтаж рабочего трубопровода
32 | Ручная электродуговая сварка на трассе одиночных труб Ду 200 мм электродами с основным покрытием, толщина стенки: 6 мм | км | 0.6 |  |  | 1
33 | Трубы стальные бесшовные горячедеформированные из стали 20А с наружным двухслойным полиэтиленовым покрытием ф159х6 | м | 606 |  |  | 1
34 | Изоляция термоусаживающимися лентами сварных стыков стальных газопроводов диаметром: 150 мм | стык | 67 |  |  | 1
35 | Манжета термоусаживающаяся Новорад СТ-60 159*1,4*450 | шт | 67 |  |  | 1
36 | Протаскивание в защитный кожух рабочей плети длиной 30 м при диаметре трубопровода: Ду 100 мм | шт | 1 |  |  | 1
37 | На каждый 1 м изменения длины рабочей плети добавлять или исключать: к расценке 25-10-021-02 | шт | 570 |  |  | 1
38 | Установка свечей к кожуху, прокладываемому под дорогой, при строительстве газопроводов, диаметр свечи: 108 мм | шт | 2 |  |  | 1
39 | Свеча вытяжная | шт | 2 |  |  | 1
40 | Трубы стальные бесшовные горячедеформированные со снятой фаской из стали марок 15, 20, 35, наружный диаметр 108 мм, толщина стенки 4 мм | м | 50 |  |  | 1
Монтаж узлов запука и приема поршней - 2шт | [7 empty] | Монтаж узлов запука и приема поршней - 2шт
41 | Трубопровод в помещениях или на открытых площадках в пределах цехов, монтируемый из труб и готовых деталей, на номинальное давление не более 10 МПа, диаметр труб наружный: 159 мм | 100 м | 0.174 |  |  | 1
42 | Труба 159х6 ГОСТ 8732-78*/20В ГОСТ 8731-74* в изоляции | т | 0.192 |  |  | 1
43 | Отводы гнутые под углом 90 град. на Ру 16,0 МПа (160 кгс/см2), диаметром условного прохода: 159 мм, толщиной стенки 10 мм | т | 0.37098 |  |  | 1
44 | Отвод крутоизогнутый, радиус кривизны 1,5 мм, номинальное давление до 16 МПа, номинальный диаметр 150 мм, наружный диаметр 159 мм, толщина стенки 6 мм | шт | 4 |  |  | 1
45 | Монтаж машин и механизмов на открытой площадке, масса машин и механизмов: 1 т | шт | 2 |  | К-массы оборуд. 0,9 | 1
46 | Устройство пуска (856кг*2) | к-т | 2 |  |  | 1
47 | Установка манометров: с трехходовым краном | компл | 2 |  |  | 1
48 | Манометр для неагрессивных сред (класс точности 1.5) с резьбовым присоединением марка: МП-3У-16 с трехходовым краном 11П18пкРу16 | компл | 2 |  |  | 1
49 | Контроль импульсными рентгеновскими аппаратами на трассе качества сварных соединений труб: Ду 150 мм толщиной стенки до 8 мм | стык | 20 |  |  | 1
50 | Пленка радиографическая рулонная, ширина 100 мм | 10 м | 1.2 |  |  | 1
51 | Нанесение нормальной антикоррозионной изоляции из полимерных липких лент на стыки и фасонные части стальных трубопроводов диаметром: 150 мм | км | 0.0052 |  |  | 1
52 | Лента полиэтиленовая Полилен 40-ЛИ-45 | т | 0.001282 |  |  | 1
53 | Обертка защитная на полиэтиленовой основе | м2 | 2.7872 |  |  | 1
54 | Праймер битумно-полимерный для подготовки (грунтования) изолируемой поверхности перед нанесением битумно-полимерных гидроизоляционных материалов | кг | 0.625 |  |  | 1
Окраска м/конструкций | [7 empty] | Окраска м/конструкций
55 | Очистка поверхности щетками | м2 | 15 |  |  | 1
56 | Обеспыливание поверхности | м2 | 15 |  |  | 1
57 | Обезжиривание поверхностей аппаратов и трубопроводов диаметром до 500 мм: уайт-спиритом | 100 м2 | 0.15 |  |  | 1
58 | Огрунтовка металлических поверхностей за один раз: грунтовкой ГФ-021 | 100 м2 | 0.15 |  |  | 1
59 | Окраска металлических огрунтованных поверхностей: эмалью ХВ-125 | 100 м2 | 0.15 |  | К-2. Окраска в 2 слоя | 1
5.1 Опоры под трубопровод -6 шт | [7 empty] | 5.1 Опоры под трубопровод -6 шт
60 | Бурение ям глубиной до 2 м бурильно-крановыми машинами: на тракторе, группа грунтов 2 | 100 шт | 0.06 |  |  | 1
61 | Устройство фундаментов-столбов: бетонных | 100 м3 | 0.004 |  |  | 1
62 | Смеси бетонные тяжелого бетона (БСТ), класс B10 (М150) | м3 | 0.408 |  |  | 1
63 | Эстакады под трубопровод, галереи, сборка с помощью: крана на автомобильном ходу | т | 0.17844 |  |  | 1
64 | Трубы НКТ 73*5,5 б/у | т | 0.09936 |  |  | 1
65 | Швеллеры № 10, марка стали Ст3пс № -10П | т | 0.00774 |  |  | 1
66 | Сталь полосовая: 80х8 мм, марка Ст3сп | т | 0.0543 |  |  | 1
67 | Прокат полосовой, горячекатаный, марка стали Ст3сп, ширина 50-200 мм, толщина 4-5 мм | т | 0.01704 |  |  | 1
68 | Опоры подвижные хомутовые для стальных трубопроводов Ду от 50 до 400 мм, с изоляцией типа ОПХ-2, высотой опоры: 100 мм, диаметром условного прохода 150 мм | шт | 6 |  |  | 1
69 | Рубероид кровельный РКП-350 | м2 | 0.3 |  |  | 1
5.2 Дренажная линия от узлов запуска до емкости объемом 8м3 | [7 empty] | 5.2 Дренажная линия от узлов запуска до емкости объемом 8м3
70 | Разработка грунта в отвал экскаваторами "драглайн" или "обратная лопата" с ковшом вместимостью: 0,65 (0,5-1) м3, группа грунтов 2 | 1000 м3 | 0.01178 |  |  | 1
71 | Разработка грунта вручную в траншеях глубиной до 2 м без креплений с откосами, группа грунтов: 2 | 100 м3 | 0.00062 |  |  | 1
72 | Засыпка траншей и котлованов с перемещением грунта до 5 м бульдозерами мощностью: 79 кВт (108 л.с.), группа грунтов 1 | 1000 м3 | 0.0124 |  |  | 1
73 | Трубопровод из стальных труб с фланцами и сварными стыками на номинальное давление не более 10 МПа, из готовых узлов в каналах и траншеях, диаметр труб наружный: 57 мм | 100 м | 0.40899 |  |  | 1
74 | Трубы стальные наружным диаметром 57 мм, толщина стенки 6 мм | м | 40 |  |  | 1
75 | Отвод крутоизогнутый, радиус кривизны 1,5 мм, номинальное давление до 16 МПа, номинальный диаметр 50 мм, наружный диаметр 57 мм, толщина стенки 5 мм | шт | 8 |  |  | 1
76 | Переходы концентрические, номинальное давление 16 МПа, наружный диаметр и толщина стенки 159х8-57х4 мм | шт | 2 |  |  | 1
77 | Арматура фланцевая с ручным приводом или без привода водопроводная на номинальное давление до 4 МПа, номинальный диаметр: 50 мм | шт | 2 |  |  | 1
78 | Задвижка клиновая фланцевая с ручным приводом д50мм Ру4,0 МПа в комплекте с фланцами | к-т | 2 |  |  | 1
79 | Контроль импульсными рентгеновскими аппаратами на трассе качества сварных соединений труб: Ду 50 мм толщиной стенки до 5,5 мм | стык | 16 |  |  | 1
80 | Пленка радиографическая рулонная, ширина 100 мм | 10 м | 0.448 |  |  | 1
81 | Контроль качества сварных соединений труб ультразвуковым методом на трассе, условный диаметр: 150 мм | стык | 8 |  |  | 1
82 | Изоляция термоусаживающимися лентами сварных стыков стальных газопроводов диаметром: 150 мм | стык | 8 |  |  | 1
83 | Стоимость манжет ТИАЛ-М 159.450.1,4 с замком ТИАЛ-3П 455х50 с праймером | шт | 8 |  |  | 1
84 | Нанесение нормальной антикоррозионной изоляции из полимерных липких лент на стыки и фасонные части стальных трубопроводов диаметром: 50 мм | км | 0.01062 |  |  | 1
85 | Лента полиэтиленовая Полилен 40-ЛИ-45 | т | 0.002072 |  |  | 1
86 | Обертка защитная на полиэтиленовой основе | м2 | 4.5043 |  |  | 1
87 | Праймер битумно-полимерный для подготовки (грунтования) изолируемой поверхности перед нанесением битумно-полимерных гидроизоляционных материалов | кг | 1.05 |  |  | 1
5.3 Монтаж и обвязка дренажной емкости объемом 8м3 - 2шт | [7 empty] | 5.3 Монтаж и обвязка дренажной емкости объемом 8м3 - 2шт
88 | Разработка грунта в отвал экскаваторами "драглайн" или "обратная лопата" с ковшом вместимостью: 0,65 (0,5-1) м3, группа грунтов 2 | 1000 м3 | 0.05149 |  |  | 1
89 | Разработка грунта вручную в траншеях глубиной до 2 м без креплений с откосами, группа грунтов: 2 | 100 м3 | 0.00271 |  |  | 1
90 | Устройство основания под фундаменты: песчаного | м3 | 7 |  |  | 1
91 | Песок для строительных работ природный | м3 | 7.7 |  |  | 1
92 | Засыпка траншей и котлованов с перемещением грунта до 5 м бульдозерами мощностью: 79 кВт (108 л.с.), группа грунтов 1 | 1000 м3 | 0.0312 |  |  | 1
93 | Монтаж сосудов и аппаратов без механизмов на открытой площадке, масса сосудов и аппаратов: 3 т | шт | 2 |  | Коэффициент изменения массы оборудования К-0,77 | 1
94 | Емкость дренажна V-8м3 -2,3т. | шт | 2 |  |  | 1
95 | Трубопровод в помещениях или на открытых площадках в пределах цехов, монтируемый из труб и готовых деталей, на номинальное давление не более 10 МПа, диаметр труб наружный: 57 мм | 100 м | 0.086 |  |  | 1
96 | Трубы стальные бесшовные, горячедеформированные со снятой фаской из стали марок 15, 20, 25, наружным диаметром: 57 мм, толщина стенки 6 мм | м | 8 |  |  | 1
97 | Отвод крутоизогнутый, радиус кривизны 1,5 мм, номинальное давление до 16 МПа, номинальный диаметр 50 мм, наружный диаметр 57 мм, толщина стенки 5 мм | шт | 4 |  |  | 1
98 | Переходы концентрические, номинальное давление 16 МПа, наружный диаметр и толщина стенки 108х6-57х4 мм | шт | 2 |  |  | 1
99 | Приварка фланцев к стальным трубопроводам диаметром: 50 мм Применительно | шт | 2 |  |  | 1
100 | Быстроразъемное соединение БРС-50, Ру=4,0 Мпа | шт | 2 |  |  | 1
101 | Арматура фланцевая с ручным приводом или без привода водопроводная на номинальное давление до 4 МПа, номинальный диаметр: 50 мм | шт | 4 |  |  | 1
102 | Задвижка клиновая фланцевая с ручным приводом д50мм Ру4,0 МПа в комплекте с фланцами | к-т | 2 |  |  | 1
103 | Клапан СМДК-50АА ТУ 3689-003-10524112-2001 | 1шт | 2 |  |  | 1
104 | Очистка поверхности щетками | м2 | 16.8 |  |  | 1
105 | Обеспыливание поверхности | м2 | 16.8 |  |  | 1
106 | Обезжиривание поверхностей аппаратов и трубопроводов диаметром до 500 мм: уайт-спиритом | 100 м2 | 0.168 |  |  | 1
107 | Огрунтовка металлических поверхностей за один раз: грунтовкой ГФ-021 | 100 м2 | 0.168 |  |  | 1
108 | Грунтовка ХС-059, красно-коричневая | т | 0.002 |  |  | 1
109 | Окраска металлических огрунтованных поверхностей: эмалью ХВ-125 | 100 м2 | 0.168 |  |  | 1
5.3.1 Опоры под трубопровод д.57-4шт | [7 empty] | 5.3.1 Опоры под трубопровод д.57-4шт
110 | Бурение ям глубиной до 2 м бурильно-крановыми машинами: на тракторе, группа грунтов 2 | 100 шт | 0.04 |  |  | 1
111 | Устройство фундаментов-столбов: бетонных | 100 м3 | 0.004 |  |  | 1
112 | Смеси бетонные тяжелого бетона (БСТ), класс B10 (М150) | м3 | 0.408 |  |  | 1
113 | Эстакады под трубопровод, галереи, сборка с помощью: крана на автомобильном ходу | т | 0.0798 |  |  | 1
114 | Трубы НКТ 73*5,5 б/у | т | 0.06624 |  |  | 1
115 | Швеллеры № 10, марка стали Ст3пс | т | 0.00516 |  |  | 1
116 | Опоры подвижные хомутовые для стальных трубопроводов Ду от 50 до 400 мм, с изоляцией типа ОПХ-2, высотой опоры: 100 мм, диаметром условного прохода 50 мм | шт | 4 |  |  | 1
117 | Рубероид кровельный РКП-350 | м2 | 0.3 |  |  | 1
118 | Монтаж опорных стоек для пролетов: до 24 м | т | 0.0798 |  |  | 1
5.4 Монтаж молниеотвода Н = 15м -2шт | [7 empty] | 5.4 Монтаж молниеотвода Н = 15м -2шт
119 | Бурение котлованов на глубину бурения: до 3 м, 2 группа грунтов | шт | 2 |  |  | 1
120 | Тросостойки стальные | т | 0.231 |  |  | 1
121 | Конструкции стальные отдельностоящих молниеотводов ОРУ | т | 1.117 |  |  | 1
122 | Установка стальных: болтовых молниеотводов и тросостоек массой до 0,6 т | т | 1.117 |  |  | 1
123 | Установка стальных: шпилей массой до 0,2 т | т | 0.231 |  |  | 1
124 | Устройство фундаментов-столбов: бетонных | 100 м3 | 0.018 |  |  | 1
125 | Смеси бетонные тяжелого бетона (БСТ), класс B10 (М150) | м3 | 1.836 |  |  | 1
126 | Очистка поверхности щетками | м2 | 39.2 |  |  | 1
127 | Обеспыливание поверхности | м2 | 39.2 |  |  | 1
128 | Обезжиривание поверхностей аппаратов и трубопроводов диаметром до 500 мм: уайт-спиритом | 100 м2 | 0.392 |  |  | 1
129 | Огрунтовка металлических поверхностей за один раз: грунтовкой ГФ-021 | 100 м2 | 0.392 |  |  | 1
130 | Окраска металлических огрунтованных поверхностей: эмалью ХВ-125 | 100 м2 | 0.392 |  | К-2. Окраска в 2 слоя | 1
5.5 Ограждение и благоустройство узлов запуска и приема | [7 empty] | 5.5 Ограждение и благоустройство узлов запуска и приема
131 | Установка металлических оград по железобетонным столбам: без цоколя из сетчатых панелей высотой до 2,2 м | 100 м | 0.3024 |  |  | 1
132 | Устройство калиток: без установки столбов при металлических оградах и оградах из панелей | 100 шт | 0.02 |  |  | 1
133 | Смеси бетонные тяжелого бетона (БСТ), класс B10 (М150) | м3 | 0.4174 |  |  | 1
134 | Устройство основания под фундаменты: щебеночного | м3 | 3.2 |  |  | 1
135 | Щебень из природного камня для строительных работ марка 400, фракция 20-40 мм | м3 | 3.2 |  |  | 1
136 | Эстакады под трубопровод, галереи, сборка с помощью: крана на автомобильном ходу | т | 0.5264 |  |  | 1
137 | Трубы НКТ 73*5,5мм | т | 0.4784 |  |  | 1
138 | Сталь листовая горячекатаная марки Ст3 толщиной: 2,0 мм | т | 0.048 |  |  | 1
139 | Монтаж опорных стоек для пролетов: до 24 м | т | 0.5264 |  |  | 1
140 | Решетчатые конструкции (стойки, опоры, фермы и пр.), сборка с помощью: крана на автомобильном ходу | т | 0.062 |  |  | 1
141 | Уголок горячекатаный, марка стали ВСт3кп2, размер 50х50х5 мм | т | 0.04448 |  |  | 1
142 | Сталь круглая и квадратная, марки Ст1кп-Ст4кп, Ст1пс-Ст6пс, размер 5-12 мм диаметром: 10 мм | т | 0.01752 |  |  | 1
143 | Решетчатые конструкции (стойки, опоры, фермы и пр.), сборка с помощью: крана на автомобильном ходу | т | 0.14922 |  |  | 1
144 | Уголок горячекатаный, марка стали ВСт3кп2, размер 50х50х5 мм | т | 0.05956 |  |  | 1
145 | Сталь круглая и квадратная, марки Ст1кп-Ст4кп, Ст1пс-Ст6пс, размер 5-12 мм диаметром: 10 мм | т | 0.08966 |  |  | 1
146 | Решетчатые конструкции (стойки, опоры, фермы и пр.), сборка с помощью: крана на автомобильном ходу | т | 0.2312 |  |  | 1
147 | Уголок горячекатаный, марка стали ВСт3кп2, размер 50х50х5 мм | т | 0.1342 |  |  | 1
148 | Сталь арматурная, горячекатаная, гладкая, класс А-I, диаметр 10 мм | т | 0.097 |  |  | 1
149 | Решетчатые конструкции (стойки, опоры, фермы и пр.), сборка с помощью: крана на автомобильном ходу | т | 0.16564 |  |  | 1
150 | Уголок горячекатаный, марка стали ВСт3кп2, размер 50х50х5 мм | т | 0.10586 |  |  | 1
151 | Сталь арматурная, горячекатаная, гладкая, класс А-I, диаметр 10 мм | т | 0.05978 |  |  | 1
152 | Решетчатые конструкции (стойки, опоры, фермы и пр.), сборка с помощью: крана на автомобильном ходу | т | 0.14386 |  |  | 1
153 | Уголок горячекатаный, марка стали ВСт3кп2, размер 50х50х5 мм | т | 0.08898 |  |  | 1
154 | Сталь арматурная, горячекатаная, гладкая, класс А-I, диаметр 10 мм | т | 0.0302 |  |  | 1
155 | Прокат толстолистовой горячекатаный в листах, марка стали Ст3, толщина 4,0 мм | т | 0.00632 |  |  | 1
156 | Трубы стальные бесшовные, горячедеформированные со снятой фаской из стали марок 15, 20, 25, наружным диаметром: 57 мм, толщина стенки 5 мм | м | 1.026 |  |  | 1
157 | Сталь круглая и квадратная, марка: Ст3пс размером 50х50 мм | т | 0.01172 |  |  | 1
158 | Сталь полосовая: 40х4 мм, кипящая | т | 0.00048 |  |  | 1
159 | Решетчатые конструкции (стойки, опоры, фермы и пр.), сборка с помощью: крана на автомобильном ходу | т | 0.01656 |  |  | 1
160 | Уголок горячекатаный, марка стали ВСт3кп2, размер 50х50х5 мм | т | 0.00864 |  |  | 1
161 | Сталь полосовая: 40х8 мм, марка Ст3сп | т | 0.00792 |  |  | 1
162 | Решетчатые конструкции (стойки, опоры, фермы и пр.), сборка с помощью: крана на автомобильном ходу | т | 0.0038 |  |  | 1
163 | Сталь листовая горячекатаная марки Ст3 толщиной: 2,0 мм | т | 0.0038 |  |  | 1
Окраска м/конструкций | [7 empty] | Окраска м/конструкций
164 | Очистка поверхности щетками | м2 | 27.4 |  |  | 1
165 | Обеспыливание поверхности | м2 | 27.4 |  |  | 1
166 | Обезжиривание поверхностей аппаратов и трубопроводов диаметром до 500 мм: уайт-спиритом | 100 м2 | 0.274 |  |  | 1
167 | Огрунтовка металлических поверхностей за один раз: грунтовкой ГФ-021 | 100 м2 | 0.274 |  |  | 1
168 | Окраска металлических огрунтованных поверхностей: эмалью ХВ-125 | 100 м2 | 0.274 |  | К-2. Окраска в 2 слоя | 1
Установка стоек КИП на трубопроводе Ду-159*6мм - (10 шт) | [7 empty] | Установка стоек КИП на трубопроводе Ду-159*6мм - (10 шт)
169 | Установка одной стойки КИП с кабелями сечением: 6 мм2 | шт | 10 |  |  | 1
170 | Блок диодно-резисторный БДРМ-10-2-22-УХЛ1 | шт | 10 |  |  | 1
171 | Колонка контрольно-измерительная СКИП-1-3 | шт | 10 |  |  | 1
172 | Установка электродов сравнения | шт | 10 |  |  | 1
173 | Электрод сравнения неполяризующийся ЭНЕС-1 | шт | 10 |  |  | 1
174 | Термитная приварка и изоляция катодного вывода (кабеля) | присоединение | 10 |  |  | 1
175 | Кабель силовой с медными жилами ВВГ 3х6-660 | 1000 м | 0.05 |  |  | 1
176 | Смесь зажигательная для термитной сварки | кг | 1.2 |  |  | 1
177 | Скоба С-1 | шт | 10 |  |  | 1
178 | Электрод МСЭД | шт | 10 |  |  | 1
Установка опознавательных знаков (10 шт) | [7 empty] | Установка опознавательных знаков (10 шт)
179 | Установка дорожных знаков бесфундаментных: на металлических стойках | 100 шт | 0.1 |  |  | 1
180 | Решетчатые конструкции (стойки, опоры, фермы и пр.), сборка с помощью: крана на автомобильном ходу | т | 0.292 |  |  | 1
181 | Труба НКТ 73х5,5 ГОСТ 633-80 L=2850 (б/у) | тн | 0.262 |  |  | 1
182 | Сталь листовая горячекатаная марки Ст3 толщиной: 2,0 мм | т | 0.02 |  |  | 1
183 | Сталь угловая неравнополочная, марка стали: Ст3пс, размером 75х50 мм | т | 0.01 |  |  | 1
184 | Очистка поверхности щетками | м2 | 10.6 |  |  | 1
185 | Грунтовка ГФ-021 | т | 0.001 |  |  | 1
186 | Указатель | шт | 10 |  |  | 1
Раздел 2. Крановый узел - 3 шт | [6 empty] | Раздел 2. Крановый узел - 3 шт
187 | Трубопровод в помещениях или на открытых площадках в пределах цехов, монтируемый из труб и готовых деталей, на номинальное давление не более 10 МПа, диаметр труб наружный: 159 мм | 100 м | 0.1908 |  |  | 1
188 | Трубы стальные наружным диаметром 159 мм, толщина стенки 6 мм | м | 6 |  |  | 1
189 | Отводы гнутые под углом 90 град. на Ру 16,0 МПа (160 кгс/см2), диаметром условного прохода: 159 мм, толщиной стенки 10 мм | т | 0.9999 |  |  | 1
190 | Тройники переходные, номинальное давление до 16 МПа, номинальный диаметр 150х100 мм, наружный диаметр и толщина стенки 159х6-108х4 мм | шт | 3 |  |  | 1
191 | Переходы концентрические, номинальное давление 16 МПа, наружный диаметр и толщина стенки 108х6-57х4 мм | шт | 3 |  |  | 1
192 | Трубопровод в помещениях или на открытых площадках в пределах цехов, монтируемый из труб и готовых деталей, на номинальное давление не более 10 МПа, диаметр труб наружный: 57 мм | 100 м | 0.0669 |  |  | 1
193 | Трубы стальные наружным диаметром 57 мм, толщина стенки 6 мм | м | 6.33 |  |  | 1
194 | Отвод крутоизогнутый, радиус кривизны 1,5 мм, номинальное давление до 16 МПа, номинальный диаметр 50 мм, наружный диаметр 57 мм, толщина стенки 5 мм | шт | 3 |  |  | 1
195 | Арматура фланцевая с ручным приводом или без привода водопроводная на номинальное давление до 4 МПа, номинальный диаметр: 150 мм | шт | 3 |  |  | 1
196 | Краны шаровые фланцевые "LD" для воды, нефтепродуктов, горюче-смазочных материалов, стандартнопроходные, из стали 20 типа: КШ.Ц.Ф.150/125.025.02, давлением 2,5 МПа (25 кгс/см2), длиной 380 мм, условным диаметром 150 мм | шт | 3 |  |  | 1
197 | Арматура фланцевая с ручным приводом или без привода водопроводная на номинальное давление до 4 МПа, номинальный диаметр: 50 мм | шт | 6 |  |  | 1
198 | Задвижка клиновая фланцевая с ручным приводом д50мм Ру4,0 МПа в комплекте с фланцами | к-т | 3 |  |  | 1
199 | Клапан обратный поворотный д=50мм Ру4,0МПа в комплекте с фланцами | к-т | 3 |  |  | 1
200 | Установка манометров: с трехходовым краном | компл | 3 |  |  | 1
201 | Манометр для неагрессивных сред (класс точности 1.5) с резьбовым присоединением марка: МП-3У-16 с трехходовым краном 11П18пкРу16 | компл | 3 |  |  | 1
202 | Приварка фланцев к стальным трубопроводам диаметром: 50 мм Применительно | шт | 3 |  |  | 1
203 | Быстроразъемное соединение БРС-50, Ру=4,0 Мпа | шт | 3 |  |  | 1
204 | Контроль импульсными рентгеновскими аппаратами на трассе качества сварных соединений труб: Ду 50 мм толщиной стенки до 5,5 мм | стык | 27 |  |  | 1
205 | Пленка радиографическая рулонная, ширина 100 мм | 10 м | 0.756 |  |  | 1
206 | Контроль импульсными рентгеновскими аппаратами на трассе качества сварных соединений труб: Ду 150 мм толщиной стенки до 8 мм | стык | 33 |  |  | 1
207 | Пленка радиографическая рулонная, ширина 100 мм | 10 м | 1.98 |  |  | 1
208 | Нанесение нормальной антикоррозионной изоляции из полимерных липких лент на стыки и фасонные части стальных трубопроводов диаметром: 150 мм | км | 0.00795 |  |  | 1
209 | Лента полиэтиленовая Полилен 40-ЛИ-45 | т | 0.007838 |  |  | 1
210 | Обертка защитная на полиэтиленовой основе | м2 | 8.5224 |  |  | 1
211 | Праймер битумно-полимерный для подготовки (грунтования) изолируемой поверхности перед нанесением битумно-полимерных гидроизоляционных материалов | кг | 1.9875 |  |  | 1
Окраска м/конструкций | [7 empty] | Окраска м/конструкций
212 | Очистка поверхности щетками | м2 | 45.9 |  |  | 1
213 | Обеспыливание поверхности | м2 | 45.9 |  |  | 1
214 | Обезжиривание поверхностей аппаратов и трубопроводов диаметром до 500 мм: уайт-спиритом | 100 м2 | 0.459 |  |  | 1
215 | Огрунтовка металлических поверхностей за один раз: грунтовкой ГФ-021 | 100 м2 | 0.459 |  |  | 1
216 | Грунтовка ХС-059, красно-коричневая | т | 0.0054 |  |  | 1
217 | Окраска металлических огрунтованных поверхностей: эмалью ХВ-125 | 100 м2 | 0.459 |  | К-2. Окраска в 2 слоя | 1
4.1 Опоры под трубопровод д.159мм. | [7 empty] | 4.1 Опоры под трубопровод д.159мм.
218 | Бурение ям глубиной до 2 м бурильно-крановыми машинами: на тракторе, группа грунтов 2 | 100 шт | 0.06 |  |  | 1
219 | Устройство фундаментов-столбов: бетонных | 100 м3 | 0.0045 |  |  | 1
220 | Смеси бетонные тяжелого бетона (БСТ), класс B10 (М150) | м3 | 0.459 |  |  | 1
221 | Эстакады под трубопровод, галереи, сборка с помощью: крана на автомобильном ходу | т | 0.2142 |  |  | 1
222 | Трубы НКТ 73*5,5 б/у | т | 0.19872 |  |  | 1
223 | Швеллеры № 10, марка стали Ст3пс | т | 0.01548 |  |  | 1
224 | Опоры подвижные хомутовые для стальных трубопроводов Ду от 50 до 400 мм, с изоляцией типа ОПХ-2, высотой опоры: 150 мм, диаметром условного прохода 150 мм | шт | 9 |  |  | 1
4.2 Ограждение и благоустройство кранового узла -3 шт | [7 empty] | 4.2 Ограждение и благоустройство кранового узла -3 шт
225 | Установка металлических оград по железобетонным столбам: без цоколя из сетчатых панелей высотой до 2,2 м | 100 м | 1.1244 |  |  | 1
226 | Устройство калиток: без установки столбов при металлических оградах и оградах из панелей | 100 шт | 0.06 |  |  | 1
227 | Устройство основания под фундаменты: щебеночного | м3 | 9.21 |  |  | 1
228 | Щебень М 200, фракция 20-40 мм, группа 2 |  | 9.21 |  |  | 1
229 | Смеси бетонные тяжелого бетона (БСТ), класс B10 (М150) | м3 | 1.5516 |  |  | 1
230 | Эстакады под трубопровод, галереи, сборка с помощью: крана на автомобильном ходу | т | 1.7371 |  |  | 1
231 | Трубы НКТ 73*5,5 б/у | т | 1.5787 |  |  | 1
232 | Сталь листовая горячекатаная марки Ст3 толщиной: 2,0 мм толщина 2 мм | т | 0.1584 |  |  | 1
233 | Решетчатые конструкции (стойки, опоры, фермы и пр.), сборка с помощью: крана на автомобильном ходу | т | 1.1228 |  |  | 1
234 | Уголок горячекатаный, марка стали ВСт3кп2, размер 50х50х5 мм размер 50x50x5 мм | т | 0.59535 |  |  | 1
235 | Сталь арматурная, горячекатаная, гладкая, класс А-I, диаметр 10 мм | т | 0.52746 |  |  | 1
236 | Решетчатые конструкции (стойки, опоры, фермы и пр.), сборка с помощью: крана на автомобильном ходу | т | 0.18603 |  |  | 1
237 | Уголок горячекатаный, марка стали ВСт3кп2, размер 50х50х5 мм размер 50x50x5 мм | т | 0.13347 |  |  | 1
238 | Сталь арматурная, горячекатаная, гладкая, класс А-I, диаметр 10 мм | т | 0.05256 |  |  | 1
239 | Решетчатые конструкции (стойки, опоры, фермы и пр.), сборка с помощью: крана на автомобильном ходу | т | 0.80745 |  |  | 1
240 | Уголок горячекатаный, марка стали ВСт3кп2, размер 50х50х5 мм размер 50x50x5 мм | т | 0.61629 |  |  | 1
241 | Сталь арматурная, горячекатаная, гладкая, класс А-I, диаметр 10 мм | т | 0.217 |  |  | 1
242 | Решетчатые конструкции (стойки, опоры, фермы и пр.), сборка с помощью: крана на автомобильном ходу | т | 0.25284 |  |  | 1
243 | Уголок горячекатаный, марка стали ВСт3кп2, размер 50х50х5 мм размер 50x50x5 мм | т | 0.13347 |  |  | 1
244 | Сталь арматурная, горячекатаная, гладкая, класс А-I, диаметр 10 мм | т | 0.0453 |  |  | 1
245 | Прокат толстолистовой горячекатаный в листах, марка стали Ст3, толщина 4,0 мм | т | 0.01896 |  |  | 1
246 | Трубы стальные бесшовные, горячедеформированные со снятой фаской из стали марок 15, 20, 25, наружным диаметром: 57 мм, толщина стенки 5 мм | м | 3.09 |  |  | 1
247 | Сталь круглая и квадратная, марка: Ст3пс размером 50х50 мм | т | 0.03516 |  |  | 1
248 | Сталь полосовая: 40х4 мм, кипящая | т | 0.00144 |  |  | 1
249 | Решетчатые конструкции (стойки, опоры, фермы и пр.), сборка с помощью: крана на автомобильном ходу | т | 0.41247 |  |  | 1
250 | Уголок горячекатаный, марка стали ВСт3кп2, размер 50х50х5 мм | т | 0.23208 |  |  | 1
251 | Сталь арматурная, горячекатаная, гладкая, класс А-I, диаметр 10 мм | т | 0.18039 |  |  | 1
252 | Решетчатые конструкции (стойки, опоры, фермы и пр.), сборка с помощью: крана на автомобильном ходу | т | 0.411 |  |  | 1
253 | Уголок горячекатаный, марка стали ВСт3кп2, размер 50х50х5 мм | т | 0.23073 |  |  | 1
254 | Сталь арматурная, горячекатаная, гладкая, класс А-I, диаметр 10 мм | т | 0.1803 |  |  | 1
255 | Решетчатые конструкции (стойки, опоры, фермы и пр.), сборка с помощью: крана на автомобильном ходу | т | 0.26178 |  |  | 1
256 | Уголок горячекатаный, марка стали ВСт3кп2, размер 50х50х5 мм | т | 0.17694 |  |  | 1
257 | Сталь арматурная, горячекатаная, гладкая, класс А-I, диаметр 10 мм | т | 0.093221 |  |  | 1
258 | Решетчатые конструкции (стойки, опоры, фермы и пр.), сборка с помощью: крана на автомобильном ходу | т | 0.04968 |  |  | 1
259 | Уголок горячекатаный, марка стали ВСт3кп2, размер 50х50х5 мм | т | 0.0252 |  |  | 1
260 | Сталь полосовая: 40х8 мм, марка Ст3сп | т | 0.02376 |  |  | 1
261 | Решетчатые конструкции (стойки, опоры, фермы и пр.), сборка с помощью: крана на автомобильном ходу | т | 0.26154 |  |  | 1
262 | Сталь арматурная, горячекатаная, гладкая, класс А-I, диаметр 10 мм | т | 0.25014 |  |  | 1
263 | Сталь листовая горячекатаная марки Ст3 толщиной: 2,0 мм толщина 2 мм | т | 0.0114 |  |  | 1
Окраска м/конструкций | [7 empty] | Окраска м/конструкций
264 | Очистка поверхности щетками | м2 | 120.6 |  |  | 1
265 | Обеспыливание поверхности | м2 | 120.6 |  |  | 1
266 | Обезжиривание поверхностей аппаратов и трубопроводов диаметром до 500 мм: уайт-спиритом | 100 м2 | 1.206 |  |  | 1
267 | Огрунтовка металлических поверхностей за один раз: грунтовкой ГФ-021 | 100 м2 | 1.206 |  |  | 1
268 | Грунтовка химстойкая на основе сополимера винилиденхлорида с винилхлоридом, красно-коричневая | т | 0.0144 |  |  | 1
269 | Окраска металлических огрунтованных поверхностей: эмалью ХВ-125 | 100 м2 | 1.206 |  | К-2. Окраска в 2 слоя | 1

## Смета 02-01-02 Трубопроводы от
Приложение В2
к техническому заданию
Ведомость объёмов работ №2
Обустройство Емельяновского лицензионного участка ООО «Строймонтаж». Выкидные трубопроводы от скважин
№ п/п | Наименование работ | Ед. изм. | Кол-во | Ссылки на чертежи | Примечание
1 | 2 | 3 | 4 | 5 | 6
Раздел 1. Выкидной трубопровод 89х6 | [6 empty] | Раздел 1. Выкидной трубопровод 89х6
Земляные работы. Рекультивация | [7 empty] | Земляные работы. Рекультивация
1 | Разработка грунта с перемещением до 10 м бульдозерами мощностью: 132 кВт (180 л.с.), группа грунтов 1 | 1000 м3 | 1.92 |  | 200*0,4*24 | 1
2 | При перемещении грунта на каждые последующие 10 м добавлять: к норме 01-01-032-01 | 1000 м3 | 1.92 |  | К-1,4 перемещение до 24 м | 1
3 | Засыпка траншей и котлованов с перемещением грунта до 5 м бульдозерами мощностью: 132 кВт (180 л.с.), группа грунтов 1 | 1000 м3 | 1.92 |  |  | 1
4 | При перемещении грунта на каждые последующие 5 м добавлять: к норме 01-01-035-01 | 1000 м3 | 1.92 |  | К-3,8 перемещение до 24 м | 1
5 | Разработка грунта в отвал экскаваторами, вместимость ковша 0,65 (0,5-1) м3, группа грунтов: 2 | 1000 м3 | 0.144 |  | 200*0,9*0,8 | 1
6 | Засыпка траншей и котлованов с перемещением грунта до 5 м бульдозерами мощностью: 132 кВт (180 л.с.), группа грунтов 1 | 1000 м3 | 0.144 |  |  | 1
7 | Планировка площадей бульдозерами мощностью: 132 кВт (180 л.с.) | 1000 м2 | 4.8 |  | 200*24 | 1
Трубопровод раб. давление 4МПа | [7 empty] | Трубопровод раб. давление 4МПа
8 | Ручная электродуговая сварка на трассе одиночных труб Ду 100 мм электродами с основным покрытием, толщина стенки: 6 мм | км | 0.2 |  |  | 1
9 | Изоляция термоусаживающимися лентами сварных стыков стальных газопроводов диаметром: 100 мм | стык | 23 |  |  | 1
10 | Манжета ТИАЛ-М 89.450.1,4 с замком ТИАЛ-3П 455х50 и праймером | шт. | 23 |  |  | 1
11 | Укладка в траншею изолированных трубопроводов: Ду 200-250 мм | км труб | 0.2 |  |  | 1
12 | Труба 89х6 ГОСТ 8732-78*/20В ГОСТ 8731-74* в изоляции | т | 9824 |  |  | 1
13 | Гидравлическое испытание трубопроводов номинальным диаметром: до 100 | км | 0.2 |  |  | 1
14 | Выдержка трубопроводов под давлением при гидравлическом испытании на прочность и герметичность номинальным диаметром: 100-200 | участок | 1 |  |  | 1
15 | Установка фасонных частей стальных сварных диаметром: 100-250 мм | т | 0.0092 |  |  | 1
16 | Отвод крутоизогнутый, радиус кривизны 1,5 мм, номинальное давление до 16 МПа, номинальный диаметр 80 мм, наружный диаметр 89 мм, толщина стенки 6 мм | шт | 4 |  |  | 1
17 | Изоляция термоусаживающимися лентами сварных стыков стальных газопроводов диаметром: 100 мм | стык | 8 |  |  | 1
18 | Контроль импульсными рентгеновскими аппаратами на трассе качества сварных соединений труб: Ду 100 мм толщиной стенки до 8 мм | стык | 31 |  |  | 1
19 | Пленка радиографическая рулонная, ширина 100 мм | 10 м | 1.364 |  |  | 1
20 | Контроль качества сварных соединений труб ультразвуковым методом на трассе, условный диаметр: 100 мм | стык | 31 |  |  | 1
Установка опознавательных знаков (2 шт) | [7 empty] | Установка опознавательных знаков (2 шт)
21 | Установка дорожных знаков бесфундаментных: на металлических стойках | 100 шт | 0.02 |  |  | 1
22 | Решетчатые конструкции (стойки, опоры, фермы и пр.), сборка с помощью: крана на автомобильном ходу | т | 0.058 |  |  | 1
23 | Труба НКТ 73х5,5 ГОСТ 633-80 L=2850 (б/у) | тн | 0.052 |  |  | 1
24 | Сталь листовая горячекатаная марки Ст3 толщиной: 2,0 мм | т | 0.004 |  |  | 1
25 | Сталь угловая неравнополочная, марка стали: Ст3пс, размером 75х50 мм | т | 0.002 |  |  | 1
26 | Очистка поверхности щетками | м2 | 2.12 |  |  | 1
27 | Грунтовка ГФ-021 | т | 0.0004 |  |  | 1
28 | Указатель | шт | 2 |  |  | 1
Узел врезки трубопровода раб. давление 4 МПа | [7 empty] | Узел врезки трубопровода раб. давление 4 МПа
29 | Изготовление секций трубопроводов из труб углеродистых и качественных сталей, диаметр трубопровода наружный: 89 мм | 100 м | 0.089 |  |  | 1
30 | Трубопровод в помещениях или на открытых площадках в пределах цехов, монтируемый из готовых узлов, на номинальное давление не более 10 МПа, диаметр труб наружный: 89 мм | 100 м | 0.089 |  |  | 1
31 | Труба 89х6 ГОСТ 8732-78*/В20 ГОСТ 8731-74* (3,5м) | т | 0.086 |  |  | 1
32 | Отвод 90° с радиусом кривизны R=1,5 Ду на давление до 16 МПа, номинальный диаметр 80 мм, наружный диаметр 89 мм, толщина стенки 6 мм | шт | 12 |  |  | 1
33 | Тройник переходной бесшовный приварной, номинальное давление до 16 МПа, номинальный диаметр 80х50 мм, наружный диаметр и толщина стенки 89х6-57х4 мм | шт | 2 |  |  | 1
34 | Трубопровод в помещениях или на открытых площадках в пределах цехов, монтируемый из готовых узлов, на номинальное давление не более 10 МПа, диаметр труб наружный: 57 мм | 100 м | 0.01 |  |  | 1
35 | Труба 57х6 ГОСТ 8732-78*/В20 ГОСТ 8731-74* (0,5м) | т | 0.008 |  |  | 1
36 | Опора подвижная хомутовая, тип 2, для стальных трубопроводов Ду от 50 до 1600 мм, с изоляцией, высота опоры 100 мм, диаметр условного прохода 50 мм | шт | 2 |  |  | 1
37 | Арматура фланцевая с ручным приводом или без привода водопроводная на номинальное давление до 4 МПа, номинальный диаметр: 80 мм | шт | 8 |  |  | 1
38 | Клапан обратный поворотный DN80,PN4,0 МПА, 19с53нж, с КОФ и крепежом | 1 шт. | 4 |  |  | 1
39 | Задвижка клиновая фланцевая с ручным приводом, DN50, PN4,0 МПа, 30с15нж, с КОФ и крепежом | 1 шт. | 4 |  |  | 1
40 | Арматура фланцевая с ручным приводом или без привода водопроводная на номинальное давление до 4 МПа, номинальный диаметр: 50 мм | шт | 4 |  |  | 1
41 | Задвижка клиновая фланцевая с ручным приводом, DN50, PN4,0 МПа, 30с15нж, с КОФ и крепежом | 1 шт. | 2 |  |  | 1
42 | Клапан обратный поворотный DN50,PN4,0 МПА, 19с53нж, с КОФ и крепежом | 1 шт. | 2 |  |  | 1
43 | Установка манометров: с трехходовым краном | компл | 2 |  |  | 1
44 | Манометр для неагрессивных сред (класс точности 1.5) с резьбовым присоединением марка: МП-3У-16 с трехходовым краном 11П18пкРу16 | компл | 2 |  |  | 1
45 | Приварка фланцев к стальным трубопроводам диаметром: 50 мм | шт | 2 |  |  | 1
46 | Быстроразъемное соединение БРС-50, Ру=4,0 Мпа | шт | 2 |  |  | 1
47 | Бобышки, штуцеры на номинальное давление: до 10 МПа | 100 шт | 0.02 |  |  | 1
48 | Контроль импульсными рентгеновскими аппаратами на трассе качества сварных соединений труб: Ду 100 мм толщиной стенки до 8 мм | стык | 44 |  |  | 1
49 | Пленка радиографическая рулонная, ширина 100 мм | 10 м | 1.936 |  |  | 1
50 | Контроль импульсными рентгеновскими аппаратами на трассе качества сварных соединений труб: Ду 50 мм толщиной стенки до 5,5 мм | стык | 12 |  |  | 1
51 | Пленка радиографическая рулонная, ширина 100 мм | 10 м | 0.336 |  |  | 1
52 | Очистка поверхности щетками | м2 | 6.72 |  |  | 1
53 | Огрунтовка металлических поверхностей за один раз: грунтовкой ГФ-021 | 100 м2 | 0.0672 |  |  | 1
54 | Окраска металлических огрунтованных поверхностей: эмалью ПФ-115 | 100 м2 | 0.0672 |  | К-2. Окраска в 2 слоя | 1
Опоры под трубопровод O 57 (2 шт) | [7 empty] | Опоры под трубопровод O 57 (2 шт)
55 | Бурение ям глубиной до 2 м бурильно-крановыми машинами: на автомобиле, группа грунтов 2 | 100 шт | 0.02 |  |  | 1
56 | Устройство бетонной подготовки | 100 м3 | 0.0016 |  |  | 1
57 | Смеси бетонные тяжелого бетона (БСТ), класс В15 (М200) | м3 | 0.1632 |  |  | 1
58 | Решетчатые конструкции (стойки, опоры, фермы и пр.), сборка с помощью: крана на автомобильном ходу | т | 0.039 |  |  | 1
59 | Монтаж опорных конструкций для крепления трубопроводов внутри зданий и сооружений массой: до 0,1 т | т | 0.039 |  |  | 1
60 | Труба НКТ 73х5,5 ГОСТ 633-80 L=1800 б/у | тн | 0.033 |  |  | 1
61 | Швеллеры № 10, марка стали Ст3пс | т | 0.004 |  |  | 1
62 | Сталь листовая горячекатаная марки Ст3 толщиной: 2,0 мм | т | 0.002 |  |  | 1
63 | Очистка поверхности щетками | м2 | 1 |  |  | 1
64 | Огрунтовка металлических поверхностей за один раз: грунтовкой ХС-068 | 100 м2 | 0.01 |  |  | 1
65 | Окраска металлических огрунтованных поверхностей: эмалью ХВ-124 | 100 м2 | 0.01 |  | К-2. Окраска в 2 слоя | 1

## Смета 02-01-03_Площадки скважин
Приложение В3
к техническому заданию
Ведомость объёмов работ №3
Обустройство Емельяновского лицензионного участка ООО «Строймонтаж». Площадки скважин. Обустройство
№ п/п | Наименование работ | Ед. изм. | Кол-во | Ссылки на чертежи | Примечание
1 | 2 | 3 | 4 | 5 | 6
Раздел 1. Окончательное обустройство площадок скважин Емельяновского ЛУ | [6 empty] | Раздел 1. Окончательное обустройство площадок скважин Емельяновского ЛУ
Строительная часть | [7 empty] | Строительная часть
1 | Планировка площадей бульдозерами мощностью: 132 кВт (180 л.с.) | 1000 м2 | 10.8 |  |  | 1
2 | Устройство каналов, дамб обвалования одноковшовыми экскаваторами с ковшом вместимостью: 0,65 (0,5-0,8) м3 в грунтах группы 1 | 1000 м3 | 1.32 |  |  | 1
3 | Устройство подстилающих и выравнивающих слоев оснований: из щебня | 100 м3 | 0.459 |  |  | 1
4 | Щебень М 200, фракция 40-80(70) мм, группа 2 | м3 | 45.9 |  |  | 1
5 | Устройство подстилающих и выравнивающих слоев оснований: из песчано-гравийной смеси, дресвы | 100 м3 | 0.162 |  |  | 1
6 | Смесь песчано-гравийная природная | м3 | 16.2 |  |  | 1
7 | Демонтаж дорожных покрытий из сборных прямоугольных железобетонных плит площадью: свыше 10,5 м2 Демонтаж | 100 м3 | 0.1512 |  | Демонтаж плит дорожных 6х2х0,14м. 9шт | 1
8 | Устройство дорожных покрытий из сборных прямоугольных железобетонных плит площадью: свыше 10,5 м2 | 100 м3 | 0.252 |  |  | 1
9 | Плиты дорожные ПДН, ПДО, бетон B25, объем 1,68 м3, расход арматуры 112,52 кг | шт | 6 |  |  | 1
10 | Устройство бетонной подготовки | 100 м3 | 0.0176 |  |  | 1
11 | Смеси бетонные тяжелого бетона (БСТ), класс В15 (М200) | м3 | 1.8054 |  |  | 1
Приямок устьевой площадки | [7 empty] | Приямок устьевой площадки
12 | Разработка грунта вручную в траншеях шириной более 2 м и котлованах площадью сечения до 5 м2 с креплениями, глубина траншей и котлованов: до 2 м, группа грунтов 2 | 100 м3 | 0.0222 |  |  | 1
13 | Устройство подстилающих и выравнивающих слоев оснований: из песчано-гравийной смеси, дресвы | 100 м3 | 0.0138 |  |  | 1
14 | Смесь песчано-гравийная природная | м3 | 1.38 |  |  | 1
15 | Установка бортовых камней бетонных: при цементобетонных покрытиях | 100 м | 0.24 |  |  | 1
16 | Камни бортовые БР 100.30.15, бетон B30 (М400), объем 0,043 м3 | шт | 24 |  |  | 1
17 | Устройство бетонной подготовки | 100 м3 | 0.0062 |  |  | 1
18 | Смеси бетонные тяжелого бетона (БСТ), класс В15 (М200) | м3 | 0.6426 |  |  | 1
19 | Монтаж: лотков, решеток, затворов из полосовой и тонколистовой стали | т | 0.005695 |  |  | 1
20 | Сборка с помощью лебедок ручных (с установкой и снятием их в процессе работы) или вручную (мелких деталей): листовые конструкции массой до 0,5 т (бачки, течки, воронки, желоба, лотки и пр.) | т | 0.0057 |  |  | 1
21 | Трубы стальные бесшовные горячедеформированные со снятой фаской из стали марок 10, 20, 35, наружный диаметр 159 мм, толщина стенки 6 мм | м | 0.18 |  |  | 1
22 | Прокат просечно-вытяжной горячекатаный, марки стали Ст3пс, Ст3сп, ширина 500 мм, толщина 4 мм | т | 0.00162 |  |  | 1
23 | Очистка поверхности щетками | м2 | 0.12 |  |  | 1
24 | Огрунтовка металлических поверхностей за один раз: грунтовкой ГФ-021 | 100 м2 | 0.0012 |  |  | 1
25 | Окраска металлических огрунтованных поверхностей: эмалью ПФ-115 | 100 м2 | 0.0012 |  | К-2. Окраска в 2 слоя | 1
Площадка обслуживания скважины | [7 empty] | Площадка обслуживания скважины
26 | Сборка с помощью крана на автомобильном ходу: площадки для обслуживания оборудования и трубопроводов | т | 2.5371 |  |  | 1
27 | Трубы стальные электросварные прямошовные со снятой фаской из стали марок БСт2кп-БСт4кп и БСт2пс-БСт4пс, наружный диаметр 108 мм, толщина стенки 4 мм | м | 81.42 |  |  | 1
28 | Уголок горячекатаный, марка стали ВСт3кп2, размер 50х50х5 мм | т | 0.4374 |  |  | 1
29 | Прокат полосовой, горячекатаный, размер 40х4 мм | т | 0.102 |  |  | 1
30 | Швеллеры № 10, марка стали Ст3пс | т | 0.5922 |  |  | 1
31 | Лента стальная горячекатаная с катаной кромкой и разрезанная в рулонах толщиной 3,5 мм, шириной 100-220 мм, сталь марки: Ст3пс | т | 0.0741 |  |  | 1
32 | Просечно-вытяжной прокат горячекатаный в листах мерных размеров из стали С235, шириной: 1000 мм, толщиной 5 мм | т | 0.3558 |  |  | 1
33 | Сталь листовая горячекатаная марки Ст3пс толщиной: 6-8 мм | т | 0.0042 |  |  | 1
34 | Сталь угловая равнополочная, марка стали: Ст3сп, размером 32х32х3 мм | т | 0.1104 |  |  | 1
35 | Сталь арматурная, горячекатаная, гладкая, класс А-I, диаметр 12 мм Диаметр -12мм | т | 0.0255 |  |  | 1
36 | Монтаж площадок с настилом и ограждением из листовой, рифленой, просечной и круглой стали | т | 2.5371 |  |  | 1
37 | Очистка поверхности щетками | м2 | 58.5 |  |  | 1
38 | Огрунтовка металлических поверхностей за один раз: грунтовкой ГФ-021 | 100 м2 | 0.585 |  |  | 1
39 | Окраска металлических огрунтованных поверхностей: эмалью ПФ-115 | 100 м2 | 0.585 |  | К-2. Окраска в 2 слоя | 1
Опоры под трубопровод O 57 (Опоры ОП2 - 2шт, ОП3 - 1шт) | [7 empty] | Опоры под трубопровод O 57 (Опоры ОП2 - 2шт, ОП3 - 1шт)
40 | Бурение ям глубиной до 2 м бурильно-крановыми машинами: на автомобиле, группа грунтов 2 | 100 шт | 0.09 |  |  | 1
41 | Устройство бетонной подготовки | 100 м3 | 0.00693 |  |  | 1
42 | Смеси бетонные тяжелого бетона (БСТ), класс В15 (М200) | м3 | 0.07068 |  |  | 1
43 | Решетчатые конструкции (стойки, опоры, фермы и пр.), сборка с помощью: крана на автомобильном ходу | т | 0.144 |  |  | 1
44 | Монтаж опорных конструкций для крепления трубопроводов внутри зданий и сооружений массой: до 0,1 т | т | 0.144 |  |  | 1
45 | Труба НКТ 73х5,5 ГОСТ 633-80 L=1452 б/у | тн | 0.08 |  |  | 1
46 | Труба НКТ 73х5,5 ГОСТ 633-80 L=1900 б/у | тн | 0.052 |  |  | 1
47 | Швеллеры № 10, марка стали Ст3пс | т | 0.006 |  |  | 1
48 | Сталь угловая равнополочная, марка стали: Ст3пс, шириной полок 100-100 мм | т | 0.003 |  |  | 1
49 | Опора подвижная хомутовая, тип 2, для стальных трубопроводов Ду от 50 до 1600 мм, с изоляцией, высота опоры 100 мм, диаметр условного прохода 50 мм | шт | 9 |  |  | 1
50 | Рубероид кровельный РКП-350 | м2 | 0.45 |  |  | 1
51 | Очистка поверхности щетками | м2 | 4.02 |  |  | 1
52 | Огрунтовка металлических поверхностей за один раз: грунтовкой ГФ-0119 | 100 м2 | 0.0402 |  |  | 1
53 | Окраска металлических огрунтованных поверхностей: эмалью ПФ-115 | 100 м2 | 0.0402 |  | К-2. Окраска в 2 слоя | 1
Опоры под трубопровод O 89 (Опора ОП1 - 1шт) | [7 empty] | Опоры под трубопровод O 89 (Опора ОП1 - 1шт)
54 | Бурение ям глубиной до 2 м бурильно-крановыми машинами: на автомобиле, группа грунтов 2 | 100 шт | 0.03 |  |  | 1
55 | Устройство бетонной подготовки | 100 м3 | 0.00231 |  |  | 1
56 | Смеси бетонные тяжелого бетона (БСТ), класс В15 (М200) | м3 | 0.231 |  |  | 1
57 | Решетчатые конструкции (стойки, опоры, фермы и пр.), сборка с помощью: крана на автомобильном ходу | т | 0.043 |  |  | 1
58 | Монтаж опорных конструкций для крепления трубопроводов внутри зданий и сооружений массой: до 0,1 т | т | 0.0432 |  |  | 1
59 | Труба НКТ 73х5,5 ГОСТ 633-80 L=1435 б/у | тн | 0.04 |  |  | 1
60 | Швеллеры № 10, марка стали Ст3пс | т | 0.003 |  |  | 1
61 | Опора подвижная хомутовая, тип 2, для стальных трубопроводов Ду от 50 до 1600 мм, с изоляцией, высота опоры 100 мм, диаметр условного прохода 80 мм | шт | 3 |  |  | 1
62 | Рубероид кровельный РКП-350 | м2 | 0.15 |  |  | 1
63 | Очистка поверхности щетками | м2 | 1.05 |  |  | 1
64 | Огрунтовка металлических поверхностей за один раз: грунтовкой ГФ-0119 | 100 м2 | 0.0105 |  |  | 1
65 | Окраска металлических огрунтованных поверхностей: эмалью ПФ-115 | 100 м2 | 0.0105 |  | К-2. Окраска в 2 слоя | 1
Контур заземления площадки под станцию управления | [7 empty] | Контур заземления площадки под станцию управления
66 | Разработка грунта вручную в траншеях глубиной до 2 м без креплений с откосами, группа грунтов: 2 | 100 м3 | 0.15 |  |  | 1
67 | Засыпка вручную траншей, пазух котлованов и ям, группа грунтов: 1 | 100 м3 | 0.15 |  |  | 1
68 | Забивка вертикальных заземлителей механизированная на глубину до 5 м | шт | 12 |  |  | 1
69 | Сталь арматурная, горячекатаная, гладкая, класс А-I, диаметр 12 мм | т | 0.06 |  |  | 1
70 | Заземлитель горизонтальный из стали: круглой диаметром 12 мм | 100 м | 0.63 |  |  | 1
71 | Сталь арматурная, горячекатаная, гладкая, класс А-I, диаметр 16-18 мм | т | 0.186 |  |  | 1
72 | Измерение сопротивления растеканию тока: заземлителя | измерение | 12 |  |  | 1
73 | Измерение сопротивления растеканию тока: контура с диагональю до 20 м | измерение | 3 |  |  | 1
74 | Определение удельного сопротивления грунта | измерение | 3 |  |  | 1
75 | Проверка наличия цепи между заземлителями и заземленными элементами | 100 измерений | 0.06 |  |  | 1
Кабельная эстакада (h=1,7 м) | [7 empty] | Кабельная эстакада (h=1,7 м)
76 | Бурение ям глубиной до 2 м бурильно-крановыми машинами: на тракторе, группа грунтов 2 | 100 шт | 0.45 |  |  | 1
77 | Устройство бетонной подготовки | 100 м3 | 0.03465 |  |  | 1
78 | Смеси бетонные тяжелого бетона (БСТ), класс В15 (М200) | м3 | 3.465 |  |  | 1
79 | Эстакады под трубопровод, галереи, сборка с помощью: крана на автомобильном ходу | т | 1.0952 |  |  | 1
80 | Монтаж унифицированных эстакад пролетом до 18 м: одноярусных | т | 1.0952 |  |  | 1
81 | Труба НКТ 73х5,5 ГОСТ 633-80 L=2500 (б/у) | тн | 1.035 |  |  | 1
82 | Швеллеры № 10, марка стали Ст3пс | т | 0.0585 |  |  | 1
83 | Лоток неперфорированный "BAKS" KBJ100h50/3, шириной 100 мм, высотой 50 мм, длиной 3 м | шт | 45 |  |  | 1
84 | Крышка с заземлением на лоток основанием 100 мм, длина 3000 мм | шт | 45 |  |  | 1
85 | Очистка поверхности щетками | м2 | 25.02 |  |  | 1
86 | Огрунтовка металлических поверхностей за один раз: грунтовкой ГФ-021 | 100 м2 | 0.2502 |  |  | 1
87 | Окраска металлических огрунтованных поверхностей: эмалью ПФ-115 | 100 м2 | 0.2502 |  | К-2. Окраска в 2 слоя | 1
88 | Металлические конструкции | т | 0.0372 |  |  | 1
89 | Швеллеры № 10, марка стали Ст3пс | т | 0.0258 |  |  | 1
90 | Уголок горячекатаный, марка стали ВСт3кп2, размер 50х50х5 мм | т | 0.0114 |  |  | 1
91 | Шкаф управления и регулирования | шкаф | 3 |  |  | 1
92 | Шкаф ШСВГ-6 | шт | 3 |  |  | 1
Канализация промливневых стоков от приямка приустьевой пощадки | [7 empty] | Канализация промливневых стоков от приямка приустьевой пощадки
93 | Разработка грунта в отвал экскаваторами, вместимость ковша 0,65 (0,5-1) м3, группа грунтов: 2 | 1000 м3 | 0.02496 |  |  | 1
94 | Засыпка траншей и котлованов с перемещением грунта до 5 м бульдозерами мощностью: 132 кВт (180 л.с.), группа грунтов 1 | 1000 м3 | 0.02496 |  |  | 1
95 | Укладка стальных водопроводных труб с гидравлическим испытанием диаметром: 150 мм Применительно | км | 0.024 |  |  | 1
96 | Трубы стальные бесшовные горячедеформированные со снятой фаской из стали марок 10, 20, 35, наружный диаметр 159 мм, толщина стенки 6 мм | м | 24 |  |  | 1
97 | Установка фасонных частей стальных сварных диаметром: 100-250 мм | т | 0.0402 |  |  | 1
98 | Отвод 90° с радиусом кривизны R=1,5 Ду на давление до 16 МПа, номинальный диаметр 150 мм, наружный диаметр 159 мм, толщина стенки 6 мм | шт | 4 |  |  | 1
99 | Переход концентрический бесшовный приварной, номинальное давление 16 МПа, наружный диаметр и толщина стенки 159х8-89х6 мм | шт | 2 |  |  | 1
100 | Нанесение усиленной антикоррозионной битумно-резиновой или битумно-полимерной изоляции на стальные трубопроводы диаметром: 150 мм | км | 0.024 |  |  | 1
101 | Мастика битумно-резиновая: изоляционная | т | 0.077 |  |  | 1
102 | Заполнение раствором пустот между стенкой скважины и телом сваи Применительно | м3 | 0.1 |  |  | 1
103 | Раствор готовый кладочный, цементный, М150 | м3 | 0.1 |  |  | 1
104 | Разработка грунта в отвал экскаваторами, вместимость ковша 0,65 (0,5-1) м3, группа грунтов: 2 | 1000 м3 | 0.05425 |  |  | 1
105 | Разработка грунта вручную в траншеях глубиной до 2 м без креплений с откосами, группа грунтов: 2 | 100 м3 | 0.02 |  |  | 1
106 | Устройство основания под фундаменты: песчаного | м3 | 7.64 |  |  | 1
107 | Песок природный для строительных работ I класс, мелкий | м3 | 8.404 |  |  | 1
108 | Монтаж сосудов и аппаратов без механизмов на открытой площадке, масса сосудов и аппаратов: 3 т | шт | 2 |  |  | 1
109 | Емкость ЕП8-2000-1300-2 V=8 м3 Вес 2,4т. | шт | 2 |  |  | 1
110 | Засыпка траншей и котлованов с перемещением грунта до 5 м бульдозерами мощностью: 132 кВт (180 л.с.), группа грунтов 1 | 1000 м3 | 0.0472 |  |  | 1
111 | Врезка в существующие сети из стальных труб стальных штуцеров (патрубков) диаметром: 150 мм Применительно | шт | 2 |  |  | 1
112 | Трубы стальные бесшовные горячедеформированные со снятой фаской из стали марок 10, 20, 35, наружный диаметр 159 мм, толщина стенки 6 мм | м | 1.8 |  |  | 1
Устройство якорей оттяжки (4шт) | [7 empty] | Устройство якорей оттяжки (4шт)
113 | Бурение ям глубиной до 2 м бурильно-крановыми машинами: на тракторе, группа грунтов 2 | 100 шт | 0.12 |  |  | 1
114 | Сборка с помощью крана на автомобильном ходу: листовые конструкции массой до 0,5 т (бачки, течки, воронки, желоба, лотки и пр.) | т | 1.434 |  |  | 1
115 | Трубы стальные бесшовные горячедеформированные со снятой фаской из стали марок 10, 20, 35, наружный диаметр 159 мм, толщина стенки 6 мм | м | 33.6 |  |  | 1
116 | Прокат толстолистовой горячекатаный в листах, марка стали Ст3, толщина 10-13 мм | т | 0.09348 |  |  | 1
117 | Сталь листовая горячекатаная марки Ст3 толщиной: 30-38 мм | т | 0.3396 |  |  | 1
118 | Монтаж подвесных путей с подвесками, стрелками и деталями крепления: из труб | 100 м | 0.336 |  |  | 1
119 | Устройство фундаментов-столбов: бетонных | 100 м3 | 0.102 |  |  | 1
120 | Смеси бетонные тяжелого бетона (БСТ), класс В15 (М200) | м3 | 10.404 |  |  | 1
Технологическая часть | [7 empty] | Технологическая часть
121 | Приварка фланцев к стальным трубопроводам диаметром: 80 мм | шт | 6 |  |  | 1
122 | Фланец стальной, марка стали 20 и 25, температурный предел применения от -30 °C до +450 °C, номинальное давление 4,0 МПа, номинальный диаметр 80 мм | компл | 3 |  |  | 1
123 | Изготовление узла трубопроводов из труб углеродистых и качественных сталей, монтируемого в помещениях или на открытых площадках в пределах цехов, диаметр трубопровода наружный: 57 мм | 100 м | 0.1155 |  |  | 1
124 | Трубопровод в помещениях или на открытых площадках в пределах цехов, монтируемый из готовых узлов, на номинальное давление не более 10 МПа, диаметр труб наружный: 57 мм | 100 м | 0.1155 |  |  | 1
125 | Труба 57х6 ГОСТ 8732-78*/В20 ГОСТ 8731-74* | т | 0.0838 |  |  | 1
126 | Отвод 90° с радиусом кривизны R=1,5 Ду на давление до 16 МПа, номинальный диаметр 50 мм, наружный диаметр 57 мм, толщина стенки 5 мм | шт | 6 |  |  | 1
127 | Трубопровод в помещениях или на открытых площадках в пределах цехов, монтируемый из готовых узлов, на номинальное давление не более 2,5 МПа, диаметр труб наружный: 32 мм | 100 м | 0.0036 |  |  | 1
128 | Трубы стальные бесшовные горячедеформированные со снятой фаской из стали марок 10, 20, 35, наружный диаметр 32 мм, толщина стенки 4 мм | м | 0.36 |  |  | 1
129 | Арматура фланцевая с ручным приводом или без привода водопроводная на номинальное давление до 4 МПа, номинальный диаметр: 50 мм | шт | 3 |  |  | 1
130 | Задвижка клиновая фланцевая с ручным приводом, DN50, PN4,0 МПа, 30с15нж, с КОФ и крепежом | 1 шт. | 3 |  |  | 1
131 | Установка манометров: с трехходовым краном | компл | 3 |  |  | 1
132 | Манометр для неагрессивных сред (класс точности 1.5) с резьбовым присоединением марка: МП-3У-16 с трехходовым краном 11П18пкРу16 | компл | 3 |  |  | 1
133 | Бобышки, штуцеры на номинальное давление: до 10 МПа | 100 шт | 0.03 |  |  | 1
134 | Установка фланцевых соединений на стальных трубопроводах диаметром: 80 мм | соединение | 3 |  |  | 1
135 | Штуцер дискретный регулируемого ШДФ 9-9,6-3-21 | к-т | 3 |  |  | 1
136 | Установка фланцевых соединений на стальных трубопроводах диаметром: 50 мм | соединение | 3 |  |  | 1
137 | Клапан СМДК-50АА ТУ 3689-003-10524112-2001 | 1шт | 3 |  |  | 1
138 | Установка термометров в оправе прямых и угловых | компл | 3 |  |  | 1
139 | Термометр ртутный, диапазон измерений до 160 °C, в оправе, длина нижней части 104 мм, исполнение угловое | компл | 3 |  |  | 1
140 | Приварка фланцев к стальным трубопроводам диаметром: 80 мм Применительно | шт | 3 |  |  | 1
141 | Быстроразъемное соединение БРС-80 Ду=80мм Ру=4,0 Мпа | шт | 3 |  |  | 1
142 | Приварка фланцев к стальным трубопроводам диаметром: 50 мм Применительно | шт | 3 |  |  | 1
143 | Быстроразъемное соединение БРС-50, Ру=4,0 Мпа | шт | 3 |  |  | 1
144 | Очистка поверхности щетками | м2 | 10.2 |  |  | 1
145 | Огрунтовка металлических поверхностей за один раз: грунтовкой ХС-068 | 100 м2 | 0.102 |  |  | 1
146 | Окраска металлических огрунтованных поверхностей: эмалью ХВ-125 | 100 м2 | 0.102 |  | К-2. Окраска в 2 слоя | 1
147 | Контроль импульсными рентгеновскими аппаратами на трассе качества сварных соединений труб: Ду 100 мм толщиной стенки до 8 мм | стык | 27 |  |  | 1
148 | Пленка радиографическая рулонная, ширина 100 мм | 10 м | 1.188 |  |  | 1
149 | Контроль импульсными рентгеновскими аппаратами на трассе качества сварных соединений труб: Ду 50 мм толщиной стенки до 5,5 мм | стык | 21 |  |  | 1
150 | Пленка радиографическая рулонная, ширина 100 мм | 10 м | 0.588 |  |  | 1
Раздел 2. Полное обустройство площадок скважин Емельяновского ЛУ | [6 empty] | Раздел 2. Полное обустройство площадок скважин Емельяновского ЛУ
Строительная часть | [7 empty] | Строительная часть
151 | Планировка площадей бульдозерами мощностью: 132 кВт (180 л.с.) | 1000 м2 | 3.6 |  |  | 1
152 | Устройство каналов, дамб обвалования одноковшовыми экскаваторами с ковшом вместимостью: 0,65 (0,5-0,8) м3 в грунтах группы 1 | 1000 м3 | 0.44 |  |  | 1
153 | Устройство подстилающих и выравнивающих слоев оснований: из щебня | 100 м3 | 0.153 |  |  | 1
154 | Щебень М 200, фракция 40-80(70) мм, группа 2 | м3 | 15.3 |  |  | 1
155 | Устройство подстилающих и выравнивающих слоев оснований: из песчано-гравийной смеси, дресвы | 100 м3 | 0.09 |  |  | 1
156 | Смесь песчано-гравийная природная | м3 | 9 |  |  | 1
157 | Устройство дорожных покрытий из сборных прямоугольных железобетонных плит площадью: свыше 10,5 м2 | 100 м3 | 0.0504 |  |  | 1
158 | Демонтаж дорожных покрытий из сборных прямоугольных железобетонных плит площадью: свыше 10,5 м2 Демонтаж | 100 м3 | 0.0504 |  | Демонтаж плит дорожных 6х2х0,14м. 3шт | 1
159 | Устройство дорожных покрытий из сборных прямоугольных железобетонных плит площадью: свыше 10,5 м2 | 100 м3 | 0.084 |  |  | 1
160 | Плиты дорожные ПДН, ПДО, бетон B25, объем 1,68 м3, расход арматуры 112,52 кг | шт | 5 |  |  | 1
161 | Устройство бетонной подготовки | 100 м3 | 0.0059 |  |  | 1
162 | Смеси бетонные тяжелого бетона (БСТ), класс В15 (М200) | м3 | 0.6018 |  |  | 1
Приямок устьевой площадки | [7 empty] | Приямок устьевой площадки
163 | Разработка грунта вручную в траншеях шириной более 2 м и котлованах площадью сечения до 5 м2 с креплениями, глубина траншей и котлованов: до 2 м, группа грунтов 2 | 100 м3 | 0.0074 |  |  | 1
164 | Устройство подстилающих и выравнивающих слоев оснований: из песчано-гравийной смеси, дресвы | 100 м3 | 0.0046 |  |  | 1
165 | Смесь песчано-гравийная природная | м3 | 0.46 |  |  | 1
166 | Установка бортовых камней бетонных: при цементобетонных покрытиях | 100 м | 0.08 |  |  | 1
167 | Камни бортовые БР 100.30.15, бетон B30 (М400), объем 0,043 м3 | шт | 8 |  |  | 1
168 | Устройство бетонной подготовки | 100 м3 | 0.0021 |  |  | 1
169 | Смеси бетонные тяжелого бетона (БСТ), класс В15 (М200) | м3 | 0.2142 |  |  | 1
170 | Монтаж: лотков, решеток, затворов из полосовой и тонколистовой стали | т | 0.001898 |  |  | 1
171 | Сборка с помощью лебедок ручных (с установкой и снятием их в процессе работы) или вручную (мелких деталей): листовые конструкции массой до 0,5 т (бачки, течки, воронки, желоба, лотки и пр.) | т | 0.0019 |  |  | 1
172 | Трубы стальные бесшовные горячедеформированные со снятой фаской из стали марок 10, 20, 35, наружный диаметр 159 мм, толщина стенки 6 мм | м | 0.06 |  |  | 1
173 | Просечно-вытяжной прокат горячекатаный в листах мерных размеров из стали С235, шириной: 1000 мм, толщиной 5 мм | т | 0.00054 |  |  | 1
174 | Очистка поверхности щетками | м2 | 0.04 |  |  | 1
175 | Огрунтовка металлических поверхностей за один раз: грунтовкой ГФ-021 | 100 м2 | 0.0004 |  |  | 1
176 | Окраска металлических огрунтованных поверхностей: эмалью ПФ-115 | 100 м2 | 0.0004 |  | К-2. Окраска в 2 слоя | 1
Площадка обслуживания скважины | [7 empty] | Площадка обслуживания скважины
177 | Сборка с помощью крана на автомобильном ходу: площадки для обслуживания оборудования и трубопроводов | т | 0.8457 |  |  | 1
178 | Трубы стальные электросварные прямошовные со снятой фаской из стали марок БСт2кп-БСт4кп и БСт2пс-БСт4пс, наружный диаметр 108 мм, толщина стенки 4 мм | м | 27.14 |  |  | 1
179 | Уголок горячекатаный, марка стали ВСт3кп2, размер 50х50х5 мм | т | 0.1458 |  |  | 1
180 | Прокат полосовой, горячекатаный, размер 40х4 мм | т | 0.034 |  |  | 1
181 | Швеллеры № 10, марка стали Ст3пс | т | 0.1974 |  |  | 1
182 | Лента стальная горячекатаная с катаной кромкой и разрезанная в рулонах толщиной 3,5 мм, шириной 100-220 мм, сталь марки: Ст3пс | т | 0.0247 |  |  | 1
183 | Просечно-вытяжной прокат горячекатаный в листах мерных размеров из стали С235, шириной: 1000 мм, толщиной 5 мм | т | 0.1186 |  |  | 1
184 | Сталь листовая горячекатаная марки Ст3пс толщиной: 6-8 мм | т | 0.0014 |  |  | 1
185 | Сталь угловая равнополочная, марка стали: Ст3сп, размером 32х32х3 мм | т | 0.0368 |  |  | 1
186 | Сталь арматурная, горячекатаная, гладкая, класс А-I, диаметр 12 мм | т | 0.0085 |  |  | 1
187 | Монтаж площадок с настилом и ограждением из листовой, рифленой, просечной и круглой стали | т | 0.8457 |  |  | 1
188 | Очистка поверхности щетками | м2 | 19.5 |  |  | 1
189 | Огрунтовка металлических поверхностей за один раз: грунтовкой ГФ-021 | 100 м2 | 0.195 |  |  | 1
190 | Окраска металлических огрунтованных поверхностей: эмалью ПФ-115 | 100 м2 | 0.195 |  | К-2. Окраска в 2 слоя | 1
Площадка под станцию управления | [7 empty] | Площадка под станцию управления
191 | Сборка с помощью крана на автомобильном ходу: площадки для обслуживания оборудования и трубопроводов | т | 0.6984 |  |  | 1
192 | Трубы стальные электросварные прямошовные со снятой фаской из стали марок БСт2кп-БСт4кп и БСт2пс-БСт4пс, наружный диаметр 108 мм, толщина стенки 4 мм | м | 16 |  |  | 1
193 | Швеллеры № 10, марка стали Ст3пс | т | 0.2027 |  |  | 1
194 | Уголок горячекатаный, марка стали ВСт3кп2, размер 50х50х5 мм | т | 0.1407 |  |  | 1
195 | Прокат стальной горячекатаный полосовой, марки стали Ст3сп, Ст3пс, размеры 50х4 мм | т | 0.0549 |  |  | 1
196 | Сталь арматурная, горячекатаная, гладкая, класс А-I, диаметр 12 мм | т | 0.0043 |  |  | 1
197 | Сталь листовая горячекатаная марки Ст3 толщиной: 2,0 мм | т | 0.0289 |  |  | 1
198 | Просечно-вытяжной прокат горячекатаный в листах мерных размеров из стали С235, шириной: 1000 мм, толщиной 5 мм | т | 0.1027 |  |  | 1
199 | Монтаж площадок с настилом и ограждением из листовой, рифленой, просечной и круглой стали | т | 0.6984 |  |  | 1
200 | Очистка поверхности щетками | м2 | 16 |  |  | 1
201 | Огрунтовка металлических поверхностей за один раз: грунтовкой ГФ-021 | 100 м2 | 0.16 |  |  | 1
202 | Окраска металлических огрунтованных поверхностей: эмалью ПФ-115 | 100 м2 | 0.16 |  | К-2. Окраска в 2 слоя | 1
Опоры под трубопровод O 57 (Опоры ОП2 - 2шт, ОП3 - 1шт) | [7 empty] | Опоры под трубопровод O 57 (Опоры ОП2 - 2шт, ОП3 - 1шт)
203 | Бурение ям глубиной до 2 м бурильно-крановыми машинами: на автомобиле, группа грунтов 2 | 100 шт | 0.03 |  |  | 1
204 | Устройство бетонной подготовки | 100 м3 | 0.00231 |  |  | 1
205 | Смеси бетонные тяжелого бетона (БСТ), класс В15 (М200) | м3 | 0.02356 |  |  | 1
206 | Решетчатые конструкции (стойки, опоры, фермы и пр.), сборка с помощью: крана на автомобильном ходу | т | 0.048 |  |  | 1
207 | Монтаж опорных конструкций для крепления трубопроводов внутри зданий и сооружений массой: до 0,1 т | т | 0.048 |  |  | 1
208 | Труба НКТ 73х5,5 ГОСТ 633-80 L=1452 б/у | тн | 0.027 |  |  | 1
209 | Труба НКТ 73х5,5 ГОСТ 633-80 L=1900 б/у | тн | 0.017 |  |  | 1
210 | Швеллеры № 10, марка стали Ст3пс | т | 0.002 |  |  | 1
211 | Сталь угловая равнополочная, марка стали: Ст3пс, шириной полок 100-100 мм | т | 0.001 |  |  | 1
212 | Опора подвижная хомутовая, тип 2, для стальных трубопроводов Ду от 50 до 1600 мм, с изоляцией, высота опоры 100 мм, диаметр условного прохода 50 мм | шт | 3 |  |  | 1
213 | Рубероид кровельный РКП-350 | м2 | 0.15 |  |  | 1
214 | Очистка поверхности щетками | м2 | 1.34 |  |  | 1
215 | Огрунтовка металлических поверхностей за один раз: грунтовкой ГФ-0119 | 100 м2 | 0.0134 |  |  | 1
216 | Окраска металлических огрунтованных поверхностей: эмалью ПФ-115 | 100 м2 | 0.0134 |  | К-2. Окраска в 2 слоя | 1
Опоры под трубопровод O 89 (Опора ОП1 - 1шт) | [7 empty] | Опоры под трубопровод O 89 (Опора ОП1 - 1шт)
217 | Бурение ям глубиной до 2 м бурильно-крановыми машинами: на автомобиле, группа грунтов 2 | 100 шт | 0.01 |  |  | 1
218 | Устройство бетонной подготовки | 100 м3 | 0.00077 |  |  | 1
219 | Смеси бетонные тяжелого бетона (БСТ), класс В15 (М200) | м3 | 0.077 |  |  | 1
220 | Решетчатые конструкции (стойки, опоры, фермы и пр.), сборка с помощью: крана на автомобильном ходу | т | 0.014 |  |  | 1
221 | Монтаж опорных конструкций для крепления трубопроводов внутри зданий и сооружений массой: до 0,1 т | т | 0.0144 |  |  | 1
222 | Труба НКТ 73х5,5 ГОСТ 633-80 L=1435 б/у | тн | 0.013 |  |  | 1
223 | Швеллеры № 10, марка стали Ст3пс | т | 0.001 |  |  | 1
224 | Опора подвижная хомутовая, тип 2, для стальных трубопроводов Ду от 50 до 1600 мм, с изоляцией, высота опоры 100 мм, диаметр условного прохода 80 мм | шт | 1 |  |  | 1
225 | Рубероид кровельный РКП-350 | м2 | 0.05 |  |  | 1
226 | Очистка поверхности щетками | м2 | 0.35 |  |  | 1
227 | Огрунтовка металлических поверхностей за один раз: грунтовкой ГФ-0119 | 100 м2 | 0.0035 |  |  | 1
228 | Окраска металлических огрунтованных поверхностей: эмалью ПФ-115 | 100 м2 | 0.0035 |  | К-2. Окраска в 2 слоя | 1
Контур заземления площадки под станцию управления | [7 empty] | Контур заземления площадки под станцию управления
229 | Разработка грунта вручную в траншеях глубиной до 2 м без креплений с откосами, группа грунтов: 2 | 100 м3 | 0.05 |  |  | 1
230 | Засыпка вручную траншей, пазух котлованов и ям, группа грунтов: 1 | 100 м3 | 0.05 |  |  | 1
231 | Забивка вертикальных заземлителей механизированная на глубину до 5 м | шт | 4 |  |  | 1
232 | Заземлитель горизонтальный из стали: круглой диаметром 12 мм | 100 м | 0.21 |  |  | 1
233 | Сталь арматурная, горячекатаная, гладкая, класс А-I, диаметр 16-18 мм Диаметр -12мм | т | 0.082 |  |  | 1
234 | Измерение сопротивления растеканию тока: заземлителя | измерение | 4 |  |  | 1
235 | Измерение сопротивления растеканию тока: контура с диагональю до 20 м | измерение | 1 |  |  | 1
236 | Определение удельного сопротивления грунта | измерение | 1 |  |  | 1
237 | Проверка наличия цепи между заземлителями и заземленными элементами | 100 измерений | 0.02 |  |  | 1
Кабельная эстакада (h=1,7 м) | [7 empty] | Кабельная эстакада (h=1,7 м)
238 | Бурение ям глубиной до 2 м бурильно-крановыми машинами: на тракторе, группа грунтов 2 | 100 шт | 0.15 |  |  | 1
239 | Устройство бетонной подготовки | 100 м3 | 0.01155 |  |  | 1
240 | Смеси бетонные тяжелого бетона (БСТ), класс В15 (М200) | м3 | 1.155 |  |  | 1
241 | Эстакады под трубопровод, галереи, сборка с помощью: крана на автомобильном ходу | т | 0.36505 |  |  | 1
242 | Монтаж унифицированных эстакад пролетом до 18 м: одноярусных | т | 0.36505 |  |  | 1
243 | Труба НКТ 73х5,5 ГОСТ 633-80 L=2500 (б/у) | тн | 0.345 |  |  | 1
244 | Швеллеры № 10, марка стали Ст3пс | т | 0.0195 |  |  | 1
245 | Лоток неперфорированный "BAKS" KBJ100h80/3, шириной 100 мм, высотой 80 мм, длиной 3 м | шт | 15 |  |  | 1
246 | Крышка с заземлением на лоток основанием 100 мм, длина 3000 мм | шт | 15 |  |  | 1
247 | Очистка поверхности щетками | м2 | 8.34 |  |  | 1
248 | Огрунтовка металлических поверхностей за один раз: грунтовкой ГФ-021 | 100 м2 | 0.0834 |  |  | 1
249 | Окраска металлических огрунтованных поверхностей: эмалью ПФ-115 | 100 м2 | 0.0834 |  | К-2. Окраска в 2 слоя | 1
250 | Металлические конструкции | т | 0.0124 |  |  | 1
251 | Швеллеры № 10, марка стали Ст3пс | т | 0.0086 |  |  | 1
252 | Уголок горячекатаный, марка стали ВСт3кп2, размер 50х50х5 мм | т | 0.0038 |  |  | 1
253 | Шкаф управления и регулирования | шкаф | 1 |  |  | 1
254 | Шкаф ШСВГ-6 | шт | 1 |  |  | 1
Канализация промливневых стоков от приямка приустьевой пощадки | [7 empty] | Канализация промливневых стоков от приямка приустьевой пощадки
255 | Разработка грунта в отвал экскаваторами, вместимость ковша 0,65 (0,5-1) м3, группа грунтов: 2 | 1000 м3 | 0.01248 |  |  | 1
256 | Засыпка траншей и котлованов с перемещением грунта до 5 м бульдозерами мощностью: 132 кВт (180 л.с.), группа грунтов 1 | 1000 м3 | 0.01248 |  |  | 1
257 | Укладка стальных водопроводных труб с гидравлическим испытанием диаметром: 150 мм Применительно | км | 0.012 |  |  | 1
258 | Трубы стальные бесшовные горячедеформированные со снятой фаской из стали марок 10, 20, 35, наружный диаметр 159 мм, толщина стенки 6 мм | м | 12 |  |  | 1
259 | Установка фасонных частей стальных сварных диаметром: 100-250 мм | т | 0.0201 |  |  | 1
260 | Отвод 90° с радиусом кривизны R=1,5 Ду на давление до 16 МПа, номинальный диаметр 150 мм, наружный диаметр 159 мм, толщина стенки 6 мм | шт | 2 |  |  | 1
261 | Переход концентрический бесшовный приварной, номинальное давление 16 МПа, наружный диаметр и толщина стенки 159х8-89х6 мм | шт | 1 |  |  | 1
262 | Нанесение усиленной антикоррозионной битумно-резиновой или битумно-полимерной изоляции на стальные трубопроводы диаметром: 150 мм | км | 0.012 |  |  | 1
263 | Мастика битумно-резиновая: изоляционная | т | 0.0385 |  |  | 1
264 | Заполнение раствором пустот между стенкой скважины и телом сваи Применительно | м3 | 0.05 |  |  | 1
265 | Раствор готовый кладочный, цементный, М150 | м3 | 0.05 |  |  | 1
266 | Разработка грунта в отвал экскаваторами, вместимость ковша 0,65 (0,5-1) м3, группа грунтов: 2 | 1000 м3 | 0.027125 |  |  | 1
267 | Разработка грунта вручную в траншеях глубиной до 2 м без креплений с откосами, группа грунтов: 2 | 100 м3 | 0.01 |  |  | 1
268 | Устройство основания под фундаменты: песчаного | м3 | 3.82 |  |  | 1
269 | Песок природный для строительных работ I класс, мелкий | м3 | 4.202 |  |  | 1
270 | Монтаж сосудов и аппаратов без механизмов на открытой площадке, масса сосудов и аппаратов: 3 т | шт | 1 |  |  | 1
271 | Емкость ЕП8-2000-1300-2 V=8 м3 Вес 2,4т. | шт | 1 |  |  | 1
272 | Засыпка траншей и котлованов с перемещением грунта до 5 м бульдозерами мощностью: 132 кВт (180 л.с.), группа грунтов 1 | 1000 м3 | 0.0236 |  |  | 1
273 | Врезка в существующие сети из стальных труб стальных штуцеров (патрубков) диаметром: 150 мм Применительно | шт | 1 |  |  | 1
274 | Трубы стальные бесшовные горячедеформированные со снятой фаской из стали марок 10, 20, 35, наружный диаметр 159 мм, толщина стенки 6 мм | м | 0.9 |  |  | 1
Устройство якорей оттяжки (4шт) | [7 empty] | Устройство якорей оттяжки (4шт)
275 | Бурение ям глубиной до 2 м бурильно-крановыми машинами: на тракторе, группа грунтов 2 | 100 шт | 0.04 |  |  | 1
276 | Сборка с помощью крана на автомобильном ходу: листовые конструкции массой до 0,5 т (бачки, течки, воронки, желоба, лотки и пр.) | т | 0.478 |  |  | 1
277 | Трубы стальные бесшовные горячедеформированные со снятой фаской из стали марок 10, 20, 35, наружный диаметр 159 мм, толщина стенки 6 мм | м | 11.2 |  |  | 1
278 | Прокат толстолистовой горячекатаный в листах, марка стали Ст3, толщина 10-13 мм | т | 0.03116 |  |  | 1
279 | Сталь листовая горячекатаная марки Ст3 толщиной: 30-38 мм | т | 0.1132 |  |  | 1
280 | Монтаж подвесных путей с подвесками, стрелками и деталями крепления: из труб | 100 м | 0.112 |  |  | 1
281 | Устройство фундаментов-столбов: бетонных | 100 м3 | 0.034 |  |  | 1
282 | Смеси бетонные тяжелого бетона (БСТ), класс В15 (М200) | м3 | 3.468 |  |  | 1
Технологическая часть | [7 empty] | Технологическая часть
283 | Изготовление секций трубопроводов из труб углеродистых и качественных сталей, диаметр трубопровода наружный: 89 мм | 100 м | 0.0426 |  |  | 1
284 | Трубопровод в помещениях или на открытых площадках в пределах цехов, монтируемый из готовых узлов, на номинальное давление не более 10 МПа, диаметр труб наружный: 89 мм | 100 м | 0.0426 |  |  | 1
285 | Труба 89х6 ГОСТ 8732-78*/В20 ГОСТ 8731-74* (3,7 м) | т | 0.0454 |  |  | 1
286 | Отвод 90° с радиусом кривизны R=1,5 Ду на давление до 16 МПа, номинальный диаметр 80 мм, наружный диаметр 89 мм, толщина стенки 6 мм | шт | 2 |  |  | 1
287 | Тройник равнопроходной бесшовный приварной, номинальное давление до 16 МПа, номинальный диаметр 80 мм, наружный диаметр и толщина стенки 89х6,0 мм | шт | 1 |  |  | 1
288 | Тройник переходной бесшовный приварной, номинальное давление до 16 МПа, номинальный диаметр 80х50 мм, наружный диаметр и толщина стенки 89х6-57х4 мм | шт | 1 |  |  | 1
289 | Фланец стальной, марка стали 20 и 25, температурный предел применения от -30 °C до +450 °C, номинальное давление 4,0 МПа, номинальный диаметр 80 мм | компл | 1 |  |  | 1
290 | Изготовление узла трубопроводов из труб углеродистых и качественных сталей, монтируемого в помещениях или на открытых площадках в пределах цехов, диаметр трубопровода наружный: 57 мм | 100 м | 0.0455 |  |  | 1
291 | Трубопровод в помещениях или на открытых площадках в пределах цехов, монтируемый из готовых узлов, на номинальное давление не более 10 МПа, диаметр труб наружный: 57 мм | 100 м | 0.0455 |  |  | 1
292 | Труба 57х6 ГОСТ 8732-78*/В20 ГОСТ 8731-74* | т | 0.0332 |  |  | 1
293 | Отвод 90° с радиусом кривизны R=1,5 Ду на давление до 16 МПа, номинальный диаметр 50 мм, наружный диаметр 57 мм, толщина стенки 5 мм | шт | 2 |  |  | 1
294 | Трубопровод в помещениях или на открытых площадках в пределах цехов, монтируемый из готовых узлов, на номинальное давление не более 2,5 МПа, диаметр труб наружный: 32 мм | 100 м | 0.0012 |  |  | 1
295 | Трубы стальные бесшовные горячедеформированные со снятой фаской из стали марок 10, 20, 35, наружный диаметр 32 мм, толщина стенки 4 мм | м | 0.12 |  |  | 1
296 | Арматура фланцевая с ручным приводом или без привода водопроводная на номинальное давление до 4 МПа, номинальный диаметр: 80 мм | шт | 2 |  |  | 1
297 | Задвижка клиновая фланцевая, с ручным приводом, DN80, PN4,0 МПа, 30с15нж, с КОФ и крепежом | 1 шт. | 1 |  |  | 1
298 | Клапан обратный поворотный DN80,PN4,0 МПА, 19с53нж, с КОФ и крепежом | 1 шт. | 1 |  |  | 1
299 | Арматура фланцевая с ручным приводом или без привода водопроводная на номинальное давление до 4 МПа, номинальный диаметр: 50 мм | шт | 3 |  |  | 1
300 | Задвижка клиновая фланцевая с ручным приводом, DN50, PN4,0 МПа, 30с15нж, с КОФ и крепежом | 1 шт. | 2 |  |  | 1
301 | Клапан обратный поворотный DN50,PN4,0 МПА, 19с53нж, с КОФ и крепежом | 1 шт. | 1 |  |  | 1
302 | Установка манометров: с трехходовым краном | компл | 1 |  |  | 1
303 | Манометр для неагрессивных сред (класс точности 1.5) с резьбовым присоединением марка: МП-3У-16 с трехходовым краном 11П18пкРу16 | компл | 1 |  |  | 1
304 | Бобышки, штуцеры на номинальное давление: до 10 МПа | 100 шт | 0.02 |  |  | 1
305 | Бобышки, штуцеры на номинальное давление: свыше 10 МПа | 100 шт | 0.01 |  |  | 1
306 | Пробоотборник | шт | 1 |  |  | 1
307 | Установка фланцевых соединений на стальных трубопроводах диаметром: 80 мм | соединение | 1 |  |  | 1
308 | Штуцер дискретный регулируемого ШДФ 9-9,6-3-21 | к-т | 1 |  |  | 1
309 | Установка фланцевых соединений на стальных трубопроводах диаметром: 50 мм | соединение | 1 |  |  | 1
310 | Клапан СМДК-50АА ТУ 3689-003-10524112-2001 | 1шт | 1 |  |  | 1
311 | Установка термометров в оправе прямых и угловых | компл | 1 |  |  | 1
312 | Термометр ртутный, диапазон измерений до 160 °C, в оправе, длина нижней части 104 мм, исполнение угловое | компл | 1 |  |  | 1
313 | Приварка фланцев к стальным трубопроводам диаметром: 80 мм Применительно | шт | 1 |  |  | 1
314 | Быстроразъемное соединение БРС-80 Ду=80мм Ру=4,0 Мпа | шт | 1 |  |  | 1
315 | Приварка фланцев к стальным трубопроводам диаметром: 50 мм Применительно | шт | 2 |  |  | 1
316 | Быстроразъемное соединение БРС-50, Ру=4,0 Мпа | шт | 2 |  |  | 1
317 | Очистка поверхности щетками | м2 | 3.4 |  |  | 1
318 | Огрунтовка металлических поверхностей за один раз: грунтовкой ХС-068 | 100 м2 | 0.034 |  |  | 1
319 | Окраска металлических огрунтованных поверхностей: эмалью ХВ-125 | 100 м2 | 0.034 |  | К-2. Окраска в 2 слоя | 1
320 | Контроль импульсными рентгеновскими аппаратами на трассе качества сварных соединений труб: Ду 100 мм толщиной стенки до 8 мм | стык | 24 |  |  | 1
321 | Пленка радиографическая рулонная, ширина 100 мм | 10 м | 1.056 |  |  | 1
322 | Контроль импульсными рентгеновскими аппаратами на трассе качества сварных соединений труб: Ду 50 мм толщиной стенки до 5,5 мм | стык | 13 |  |  | 1
323 | Пленка радиографическая рулонная, ширина 100 мм | 10 м | 0.364 |  |  | 1

## Смета 02-02-01 Система ППД Алек
Приложение В4
к техническому заданию
Ведомость объёмов работ №7
Обустройство Александровского лицензионного участка ООО «ГЕОПРОГРЕСС» Система ППД Александровского месторождения
№ п/п | Наименование работ | Ед. изм. | Кол-во | Ссылки на чертежи | Примечание
1 | 2 | 3 | 4 | 5 | 6
Раздел 1. Обвязка водяной скважины В-1, на площадке нагнетательной скважины №43 | [6 empty] | Раздел 1. Обвязка водяной скважины В-1, на площадке нагнетательной скважины №43
Опоры под трубопровод O 89 (Опора ОП1 -4шт) | [7 empty] | Опоры под трубопровод O 89 (Опора ОП1 -4шт)
1 | Бурение ям глубиной до 2 м бурильно-крановыми машинами: на автомобиле, группа грунтов 2 | 100 шт | 0.04 |  |  | 1
2 | Устройство бетонной подготовки | 100 м3 | 0.00308 |  |  | 1
3 | Смеси бетонные тяжелого бетона (БСТ), класс В10 (М150) | м3 | 0.31416 |  |  | 1
4 | Решетчатые конструкции (стойки, опоры, фермы и пр.), сборка с помощью: крана на автомобильном ходу | т | 0.075 |  |  | 1
5 | Монтаж опорных конструкций: для крепления трубопроводов внутри зданий и сооружений массой до 0,1 т | т | 0.07698 |  |  | 1
6 | Труба НКТ 73х5,5 ГОСТ 633-80 L=1855 б/у | тн | 0.068 |  |  | 1
7 | Швеллеры: № 10 сталь марки ВСт3пс5 | т | 0.00688 |  |  | 1
8 | Опора 89-ХБ-А-ВСт.3 ОСТ 36-146-88 (0,4кг) | шт | 4 |  |  | 1
9 | Рубероид кровельный РКП-350(250х200 мм) | м2 | 0.2 |  |  | 1
10 | Очистка поверхности щетками | м2 | 1.4 |  |  | 1
11 | Огрунтовка металлических поверхностей за один раз: грунтовкой ГФ-0119 | 100 м2 | 0.014 |  |  | 1
12 | Окраска металлических огрунтованных поверхностей: эмалью ПФ-115 | 100 м2 | 0.014 |  | К-2. Окраска в 2 слоя | 1
электромонтажные работы | [7 empty] | электромонтажные работы
13 | Металлические конструкции | т | 0.0062 |  |  | 1
14 | Швеллеры: № 10 сталь марки ВСт3пс5 | т | 0.0043 |  |  | 1
15 | Уголок горячекатаный, размер 50х50 мм | т | 0.0019 |  |  | 1
16 | Шкаф управления и регулирования | шкаф | 1 |  |  | 1
17 | Шкаф ШУО-600х600х250-2-2-2-IP65. | шт | 1 |  |  | 1
18 | Прибор или аппарат | шт | 2 |  |  | 1
19 | Выключатели автоматические: «IEK» ВА47-29 1Р 16А, характеристика С | шт | 1 |  |  | 1
20 | Выключатели автоматические: «IEK» ВА47-29 1Р 25А, характеристика С | шт | 1 |  |  | 1
21 | Кабель до 35 кВ, прокладываемый по непроходным эстакадам, масса 1 м кабеля: до 3 кг | 100 м | 0.836 |  |  | 1
22 | Силовой кабель с ПВХ изоляцией,сеч. 2х0,5мм2 ШВВП | м | 82.6 |  |  | 1
23 | Кабель силовой гибкий КГ 1х6-660 | 1000 м | 0.001 |  |  | 1
24 | Кабель до 35 кВ в готовых траншеях без покрытий, масса 1 м: до 1 кг | 100 м | 0.045 |  |  | 1
25 | Кабель силовой с медными жилами ВБбШвнг-FRLS 3х2,5-1000 | 1000 м | 0.0045 |  |  | 1
Технологическая часть | [7 empty] | Технологическая часть
26 | Изготовление секций трубопроводов из труб углеродистых и качественных сталей, диаметр трубопровода наружный: 89 мм | 100 м | 0.3092 |  |  | 1
27 | Трубопровод в помещениях или на открытых площадках в пределах цехов, монтируемый из готовых узлов, на номинальное давление не более 10 МПа, диаметр труб наружный: 89 мм | 100 м | 0.3092 |  |  | 1
28 | Труба 89х9 ГОСТ 8732-78*/В20 ГОСТ 8731-74* | т | 0.3684 |  |  | 1
29 | Отвод крутоизогнутый, радиус кривизны 1,5 мм, номинальное давление до 16 МПа, номинальный диаметр 80 мм, наружный диаметр 89 мм, толщина стенки 6 мм | шт | 5 |  |  | 1
30 | Тройники равнопроходные, номинальное давление до 16 МПа, номинальный диаметр 80 мм, наружный диаметр и толщина стенки 89х6,0 мм | шт | 2 |  |  | 1
31 | Арматура фланцевая с ручным приводом или без привода водопроводная на номинальное давление до 4 МПа, номинальный диаметр: 80 мм | шт | 4 |  |  | 1
32 | Задвижка клиновая с выдвижным шпинделем 30с41нж (ЗКЛ2-16), номинальное давление 1,6 МПа (16 кгс/см2), присоединение к трубопроводу фланцевое, номинальный диаметр 80 мм | шт | 3 |  |  | 1
33 | Клапан обратный подъемный 16нж10бк15, номинальное давление 1,6 МПа (16 кгс/см2), присоединение к трубопроводу фланцевое, номинальный диаметр 80 мм | шт | 1 |  |  | 1
34 | Установка счетчиков (водомеров) диаметром: до 50 мм | шт | 1 |  |  | 1
35 | Расходомер-счетчик эл/магнитный ВЗЛЕТ исп. ППД-213 DN=32/50мм, Qv=20,3 м3/ч в комплекте: источники вторичного питания "Взлет" ИВП-24.24, измерительно-вычислительный комплекса 12В, "Взлет" ИВК-101 | шт | 1 |  |  | 1
36 | Установка манометров: с трехходовым краном | компл | 1 |  |  | 1
37 | Манометр для неагрессивных сред (класс точности 1.5) с резьбовым присоединением марка: МП-3У-16 с трехходовым краном 11П18пкРу16 | компл | 1 |  |  | 1
38 | Бобышки, штуцеры на номинальное давление: до 10 МПа | 100 шт | 0.02 |  |  | 1
39 | Приварка фланцев к стальным трубопроводам диаметром: 80 мм | шт | 2 |  |  | 1
40 | Фланцы приварные встык, марка стали 20, номинальное давление 1,6 МПа, номинальный диаметр 80 мм | компл | 1 |  |  | 1
41 | Насос артезианский с погружным электродвигателем, марки: ЭЦВ 6-6,5-225 | шт | 1 |  |  | 1
42 | Агрегаты электронасосные центробежные скважинные погружные, тип ЭЦВ, производительность 6,5 м3/час, напор 225 м, мощность 7,5 кВт | шт | 1 |  |  | 1
43 | Очистка поверхности щетками | м2 | 1.4 |  |  | 1
44 | Огрунтовка металлических поверхностей за один раз: грунтовкой ХС-010 | 100 м2 | 0.014 |  |  | 1
45 | Окраска металлических огрунтованных поверхностей: эмалью ХВ-125 | 100 м2 | 0.014 |  | К-2. Окраска в 2 слоя | 1
46 | Рентгенографический контроль трубопровода через две стенки, номинальный диаметр трубопровода: свыше 50 до 100, толщина стенки до 5 мм | снимок | 35 |  |  | 1
47 | Изоляция трубопроводов изделиями (сегментами) минераловатными на битумном связующем | м3 | 0.0695 |  |  | 1
48 | Плиты из минеральной ваты: на синтетическом связующем М-75 | м3 | 0.071585 |  |  | 1
49 | Покрытие поверхности изоляции трубопроводов: сталью оцинкованной | 100 м2 | 0.02965 |  |  | 1
50 | Лист оцинкованный плоский размером 2х1,25 м, толщиной: 0,5 мм | м2 | 3.6173 |  |  | 1
51 | Укладка стальных водопроводных труб с гидравлическим испытанием диаметром: 200 мм (гидьза) | км | 0.0025 |  |  | 1
52 | Трубы стальные электросварные прямошовные со снятой фаской из стали марок БСт2кп-БСт4кп и БСт2пс-БСт4пс наружный диаметр: 219 мм, толщина стенки 5 мм | м | 2.5 |  |  | 1
53 | Протаскивание в футляр стальных труб диаметром: 80 мм | 100 м | 0.025 |  |  | 1
54 | Заделка битумом и прядью концов футляра диаметром от 100 до 200 мм | футляр | 1 |  |  | 1
Испытание | [7 empty] | Испытание
55 | Монтаж инвентарного узла для очистки и испытания газопровода, номинальный диаметр : 100 мм | узел | 1 |  |  | 1
56 | Очистка полости трубопровода продувкой воздухом, номинальный диаметр : 100 мм | 100 м | 0.3092 |  |  | 1
57 | Подъем давления при испытании воздухом газопроводов низкого и среднего давления (до 0,3 МПа) условным диаметром: 100 мм | 100 м | 0.3092 |  | Подъем давления до 4МПа К-13,3 | 1
58 | Выдержка под давлением от 0,6 до 1,2 МПа при испытании на прочность и герметичность участка газопровода диаметром: 50-300 мм | участок | 1 |  | Подъем давления до 4МПа К-3,3 | 1
Раздел 2. Обвязка устей скважин №25, 43 | [6 empty] | Раздел 2. Обвязка устей скважин №25, 43
59 | Трубопроводы в помещениях или на открытых площадках, монтируемые из труб и готовых деталей углеродистых сталей, на номинальное давление до 10 МПа, диаметр трубопровода наружный: 89 мм | м | 11.6 |  |  | 1
60 | Добавлять на 1 стык, диаметр трубопровода наружный 89 мм к расценке 12-20-030-05 | стык | 12 |  |  | 1
61 | Труба 89х9 ГОСТ 8732-78*/В20 ГОСТ 8731-74* | т | 0.206 |  |  | 1
62 | Отвод крутоизогнутый, радиус кривизны 1,5 мм, номинальное давление до 21 МПа, номинальный диаметр 80 мм, наружный диаметр 89 мм, толщина стенки 9 мм | шт | 2 |  |  | 1
63 | Переходы стальные, номинальный диаметр (114х10-89х9 мм) | шт | 4 |  |  | 1
64 | Арматура фланцевая с ручным приводом или без привода водопроводная на номинальное давление до 10 МПа, номинальный диаметр: 80 мм | шт | 2 |  |  | 1
65 | Задвижка фланцевая с ручным управлением DN 80мм, ЗПМ 80х21-ПУ6 | 1 шт. | 2 |  |  | 1
66 | Установка манометров: с трехходовым краном | компл | 2 |  |  | 1
67 | Манометр для неагрессивных сред (класс точности 1.5) с резьбовым присоединением марка: МП-3У-16 с трехходовым краном 11П18пкРу16 | компл | 2 |  |  | 1
68 | Бобышки, штуцеры на номинальное давление: до 10 МПа | 100 шт | 0.02 |  |  | 1
69 | Очистка поверхности щетками | м2 | 3.48 |  |  | 1
70 | Огрунтовка металлических поверхностей за один раз: грунтовкой ХС-010 | 100 м2 | 0.0348 |  |  | 1
71 | Окраска металлических огрунтованных поверхностей: эмалью ХВ-125 | 100 м2 | 0.0348 |  | К-2. Окраска в 2 слоя | 1
72 | Рентгенографический контроль трубопровода через две стенки, номинальный диаметр трубопровода: свыше 50 до 100, толщина стенки свыше 5 мм до 10 мм | снимок | 12 |  |  | 1
73 | Ультразвуковая дефектоскопия трубопровода одним преобразователем сварных соединений перлитного класса с двух сторон, прозвучивание поперечное, номинальный диаметр трубопровода: 80, толщина стенки от 8 до 14 мм | стык | 8 |  |  | 1
74 | Ультразвуковая дефектоскопия трубопровода одним преобразователем сварных соединений перлитного класса с двух сторон, прозвучивание поперечное, номинальный диаметр трубопровода: 100, толщина стенки от 8 до 14 мм | стык | 4 |  |  | 1
75 | Капиллярный контроль трубопроводов, номинальный диаметр: свыше 15 до 32 | стык | 2 |  |  | 1
Раздел 3. Трасса водовода 89*9мм Pраб-21мПа | [6 empty] | Раздел 3. Трасса водовода 89*9мм Pраб-21мПа
76 | Разработка грунта с перемещением до 10 м бульдозерами мощностью: 79 кВт (108 л.с.), группа грунтов 2 (Снятие ПРС) | 1000 м3 | 7.68 |  |  | 1
77 | При перемещении грунта на каждые последующие 10 м добавлять: к расценке 01-01-030-05 | 1000 м3 | 7.68 |  | К-1,4. Перемещение до 24 м | 1
78 | Засыпка траншей и котлованов с перемещением грунта до 5 м бульдозерами мощностью 79 кВт (108 л.с.), группа грунтов 1 (возврат плодородого слоя ) | 1000 м3 | 7.68 |  |  | 1
79 | При перемещении грунта на каждые последующие 5 м добавлять: к расценке 01-01-033-04 | 1000 м3 | 7.68 |  | К-3,8. Перемещение до 24 м | 1
80 | Разработка грунта в отвал экскаваторами, вместимость ковша 0,65 (0,5-1) м3, группа грунтов: 2 | 1000 м3 | 1.216 |  |  | 1
81 | Засыпка траншей и котлованов с перемещением грунта до 5 м бульдозерами мощностью: 79 кВт (108 л.с.), группа грунтов 1 | 1000 м3 | 1.216 |  |  | 1
82 | Планировка площадей бульдозерами мощностью: 79 кВт (108 л.с.) | 1000 м2 | 19.2 |  |  | 1
Трубопровод Pраб-21мПа | [7 empty] | Трубопровод Pраб-21мПа
83 | Укладка стальных водопроводных труб с гидравлическим испытанием диаметром: 100 мм | км | 0.8 |  |  | 1
84 | Труба в изоляции Д89*9 мм | т | 14.208 |  |  | 1
85 | Установка фасонных частей стальных сварных диаметром: 100-250 мм | т | 0.024 |  |  | 1
86 | Отвод крутоизогнутый, радиус кривизны 1,5 мм, номинальное давление до 21 МПа, номинальный диаметр 80 мм, наружный диаметр 89 мм, толщина стенки 9 мм | шт | 8 |  |  | 1
87 | Изоляция термоусаживающимися лентами сварных стыков стальных газопроводов диаметром: 80 мм | стык | 16 |  |  | 1
88 | Изоляция термоусаживающимися лентами сварных стыков стальных газопроводов диаметром: 80 мм | стык | 89 |  |  | 1
89 | Манжета ТИАЛ-М 89.450.1,4 с замком ТИАЛ-3П 455х50 и праймером | шт. | 89 |  |  | 1
90 | Рентгенографический контроль трубопровода через две стенки, номинальный диаметр трубопровода: свыше 50 до 100, толщина стенки свыше 5 мм до 10 мм | снимок | 105 |  |  | 1
91 | Ультразвуковая дефектоскопия трубопровода одним преобразователем сварных соединений перлитного класса с двух сторон, прозвучивание поперечное, номинальный диаметр трубопровода: 80, толщина стенки от 8 до 14 мм | стык | 105 |  |  | 1
Установка стоек КИП | [7 empty] | Установка стоек КИП
92 | Установка одной стойки КИП с кабелями сечением: 6 мм2 | шт | 2 |  |  | 1
93 | Установка электродов сравнения | шт | 2 |  |  | 1
94 | Термитная приварка и изоляция катодного вывода (кабеля) | присоединение | 2 |  |  | 1
95 | Колонка контрольно-измерительная СКИП-1-2, СКИП-1-3, СКИП-1-5 | шт | 2 |  |  | 1
96 | Кабель силовой с медными жилами ВВГ 3х6ок-660 | 1000 м | 0.01 |  |  | 1
97 | Смесь зажигательная для термитной сварки | кг | 0.24 |  |  | 1
98 | Скоба С-1 | шт | 2 |  |  | 1
99 | Электрод МСЭД | шт | 2 |  |  | 1
Установка опознавательных знаков | [7 empty] | Установка опознавательных знаков
100 | Установка дорожных знаков бесфундаментных: на металлических стойках | 100 шт | 0.02 |  |  | 1
101 | Решетчатые конструкции (стойки, опоры, фермы и пр.), сборка с помощью: крана на автомобильном ходу(изготовление опознавательных столбов) | т | 0.060166 |  |  | 1
102 | Труба НКТ 73х5,5 ГОСТ 633-80 L=2850 (б/у) | тн | 0.05221 |  |  | 1
103 | Сталь листовая горячекатаная марки Ст3 толщиной: 2,0 мм | т | 0.00494 |  |  | 1
104 | Сталь угловая неравнополочная, марка Ст1сп-Ст6сп, ширина большой полки 40-80 мм | т | 0.003016 |  |  | 1
105 | Очистка поверхности щетками | м2 | 0.42 |  |  | 1
106 | Грунтовка ГФ-021 | т | 0.00039 |  |  | 1
107 | Указатель | шт | 2 |  |  | 1