## Смета 09-01-01_ПНР ЛЭП_Емель_мр
Приложение В2
к техническому заданию
Обустройство Емельяновского лицензионного участка ООО «Строймонтаж». ЛЭП-10 кВ.
Ведомость объёмов работ №2
№ п/п | № в ЛСР | Наименование работ | Ед. изм. | Кол-во | Ссылки на чертежи | Формула расчёта, расчёт объёмов работ и расхода материалов
1 | 2 | 3 | 4 | 5 | 6 | 7
Раздел 1. Пусконаладочные работы Разъединителей | [8 empty] | Раздел 1. Пусконаладочные работы Разъединителей
Пусконаладочные работы Разъединителя | [9 empty] | Пусконаладочные работы Разъединителя
1 | 1 | Разъединитель трехполюсный напряжением: до 20 кВ | шт | 4 |  |  | 2 * 2 | 1
2 | 2 | Схема вторичной коммутации разъединителя с дистанционным управлением, привод: общий, напряжение разъединителя до 20 кВ | шт | 4 |  |  | 2 * 2 | 1
3 | 3 | Проверка наличия цепи между заземлителями и заземленными элементами | 100 измерений | 0.04 |  |  | 0,02 * 2 | 1
4 | 4 | Измерение сопротивления растеканию тока: заземлителя | измерение | 4 |  |  | 2 * 2 | 1
5 | 5 | Определение удельного сопротивления грунта | измерение | 4 |  |  | 2 * 2 | 1
Раздел 2. ПНР заземления опор с оборудованием (А10-1 с разъединителем) | [8 empty] | Раздел 2. ПНР заземления опор с оборудованием (А10-1 с разъединителем)
ПНР | [9 empty] | ПНР
6 | 6 | Измерение сопротивления растеканию тока: заземлителя | измерение | 4 |  |  | 1 * 4 | 1
7 | 7 | Проверка наличия цепи между заземлителями и заземленными элементами | 100 измерений | 0.04 |  |  | 0,01 * 4 | 1
8 | 8 | Определение удельного сопротивления грунта | измерение | 4 |  |  | 1 * 4 | 1
Раздел 3. Пусконаладочные работы ВЛ 3,8 км. | [8 empty] | Раздел 3. Пусконаладочные работы ВЛ 3,8 км.
9 | 9 | Проверка наличия цепи между заземлителями и заземленными элементами | 100 измерений | 1.39 |  |  | 139 / 100 | 1
10 | 10 | Измерение сопротивления растеканию тока: заземлителя | измерение | 139 |  |  |  | 1
11 | 11 | Определение удельного сопротивления грунта | измерение | 417 |  |  | 139*3 | 1
12 | 12 | Испытание трех элементов изолятора опорного многоэлементного или подвесного | испытание | 139 |  |  |  | 1
Раздел 4. ПНР КТПН и контура заземления - 2 шт. | [8 empty] | Раздел 4. ПНР КТПН и контура заземления - 2 шт.
ПНР | [9 empty] | ПНР
13 | 13 | Трансформатор напряжения измерительный трехфазный напряжением: до 35 кВ | шт | 2 |  |  | 1 * 2 | 1
14 | 14 | Испытание ввода и проходного изолятора с фарфоровой, жидкой или бумажной изоляцией (до установки на оборудование) | испытание | 6 |  |  | 3 * 2 | 1
15 | 15 | Измерение токов утечки: или пробивного напряжения разрядника | измерение | 6 |  |  | 3 * 2 | 1
16 | 16 | Испытание цепи вторичной коммутации | испытание | 2 |  |  | 1 * 2 | 1
17 | 17 | Испытание сборных и соединительных шин напряжением: до 11 кВ | испытание | 6 |  |  | 3 * 2 | 1
18 | 18 | Проверка наличия цепи между заземлителями и заземленными элементами | 100 измерений | 0.08 |  |  | 0,04 * 2 | 1
19 | 19 | Замер полного сопротивления цепи "фаза-нуль" | шт | 16 |  |  | 8 * 2 | 1
20 | 20 | Измерение сопротивления изоляции (на линию) мегаомметром кабельных и других линий напряжением до 1 кВ, предназначенных для передачи электроэнергии к распределительным устройствам, щитам, шкафам, коммутационным аппаратам и электропотребителям | шт | 2 |  |  | 1 * 2 | 1
21 | 21 | Измерение сопротивления растеканию тока: заземлителя | измерение | 2 |  |  | 1 * 2 | 1
22 | 22 | Определение удельного сопротивления грунта | измерение | 2 |  |  | 1 * 2 | 1