## Лист1
Приложение №1.1.
к техническому заданию на бурение скважин
ТЕХНИЧЕСКИЕ ТРЕБОВАНИЯ (СПЕЦИФИКАЦИЯ) ДЛЯ БУРОВОЙ УСТАНОВКИ | [8 empty] | Требуется | Да | Установка для кустового бурения | Дизельный
[9 empty] | Не требуется | Нет | Стационарная буровая установка | Дизель-электрический
[9 empty] | Требуется информация |  | Мобильная буровая установка | Дизель-гидравлический
ЗАПОЛНЯЕТСЯ ЗАКАЗЧИКОМ |  |  |  |  | ЗАПОЛНЯЕТСЯ ПРЕТЕНДЕНТОМ |  |  |  | Предпочтительно |  |  | Электрический
| СПЕЦИФИКАЦИЯ | ЕДИНИЦЫ ИЗМЕРЕНИЯ | ОСОБЫЕ ТРЕБОВАНИЯ КОМПАНИИ |  | СООТВЕТСТВИЕ ТРЕБОВАНИЯМ КОМПАНИИ |  | КОМЕНТАРИИ
[5 empty] | ДА / НЕТ | ТЕХНИЧЕСКИЕ ПАРАМЕТРЫ / ОПИСАНИЕ
1 | 2 | 3 | 4 | 5 | 6 | 7 | 8
РАЗДЕЛ А: Общая информация по буровой установке
A01 | Классификация |  | Установка для кустового бурения |  |  |  |  | 0
A02 | Подрядчик |  | Требуется |  | Да |  |  | 1
A03 | Наименование установки |  | Требуется | ZJ-30 или аналог | Да |  |  | 1
A04 | Модель |  | Требуется информация | Указать полное наименование фирмы изготовителя и тип, марку, модель оборудования | Да |  |  | 1
A05 | Год выпуска |  | Требуется информация | не старше 2015 года | Да |  |  | 1
A06 | Производитель |  | Требуется информация |  | Да |  |  | 1
A07 | Допускаемая нагрузка на крюке | т | Требуется | не менее 180 т | Да |  |  | 1
A08 | Мощность | кВт | Требуется информация | не менее 2110 | Да |  |  | 1
A09 | Номинальная глубина бурения | м | Требуется | более 3000 | Да |  |  | 1
A10 | Дата проведения экспертизы промышленной безопасности |  | Требуется информация |  | Да |  |  | 1
A11 | Конфигурация компонентов БУ является модульной, что обеспечивает высокую скорость переезда |  | Требуется информация | Конфигурация буровой установки должна обеспечивать высокую скорость монтажа и демонтажа. | Да |  |  | 1
A12 | Все электрические и трубные соединения между модулями являются быстроразъемными |  | Требуется | Электрические трубные соединения между отдельными моделями БУ должны быть быстроразъемными. | Да |  |  | 1
A13 | Вес наиболее габаритного узла БУ | т | Требуется | не более 40 | Да |  |  | 1
A14 | Количество партий груза на грузовую автомашину | шт | Требуется информация | Указать количество мест буровой установки для транспортировки БУ грузовым автомобильным транспортом | Да |  |  | 1
A16 | Передвижка БУ в вертикальном положении одним блоком возможна |  | Не требуется | Конфигурация буровой установки должна быть мобильного типа. (вышка терескопическая) | Да |  |  | 1
A17 | Передвижка БУ без выброса бурового инструмента возможна |  | Не требуется |  | Да |  |  | 1
A18 | Все оборудование может эксплуатироваться в следующем температурном режиме: -40°С до +45°C | °C | Требуется | При понижении температуры ниже допустимой разрешается производить только расхаживание бурильного инструмента и промывки с целью исключения аварий в скважине. | Да |  |  | 1
A19 | Система профилактического обслуживания оборудования внедрена |  | Требуется |  | Да |  |  | 1
A21 | Текущее место размещения БУ (ближайший город, область, страна) |  | Требуется информация | Указать текущее месторождение БУ. Если отдельные составные части БУ находятся в разных местах указать. | Да |  |  | 1
A22 | Тип грунта для установки БУ (песок, дорожные, плиты, итд.) |  | Требуется информация | Гидроматы, плиты | Да |  |  | 1
0.95
РАЗДЕЛ B: Источник энергии
B01 | Тип привода |  | Требуется | Дизель-электрический | Да |  |  | 1
B02 | Силовая установка БУ (Дизельный привод) |  | Требуется |  | Да |  |  | 1
B02.1 | Количество двигателей |  | Требуется информация |  | Да |  |  | 1
B02.2 | Производитель |  | Требуется информация |  | Да |  |  | 1
B02.3 | Модель |  | Требуется информация |  | Да |  |  | 1
B02.4 | Номер |  | Требуется информация |  | Да |  |  | 1
B02.5 | Год выпуска |  | Требуется информация | не старше 2015 года | Да |  |  | 1
B02.6 | Номинальная мощность | кВт | Требуется | Свыше 400 кВт | Да |  |  | 1
B02.7 | Суммарная наработка с начала эксплуатации | часы | Требуется | Не выше 10 000 мото часов | Да |  |  | 1
B02.8 | Холодный пуск возможен |  | Требуется |  | Да |  |  | 1
B02.9 | Выхлопная система оборудована искрогасителями |  | Требуется |  | Да |  |  | 1
B03 | Генератор тока |  | Требуется | Указать полное наименование фирмы изготовителя и тип, марку, модель оборудования | Да |  |  | 1
B03.1 | Количество генераторов |  | Требуется информация | 4 комплекта генераторов | Да |  |  | 1
B03.2 | Производитель |  | Требуется информация |  | Да |  |  | 1
B03.3 | Модель |  | Требуется информация |  | Да |  |  | 1
B03.4 | Номер |  | Требуется информация |  | Да |  |  | 1
B03.5 | Год выпуска |  | Требуется информация | не старше 2015 года | Да |  |  | 1
B03.6 | Номинальная мощность | кВт | Требуется | Свыше 400 кВт | Да |  |  | 1
B03.7 | Тип генератора (переменного тока/постоянного тока) |  | Требуется | Переменного тока | Да |  |  | 1
B04 | Резервный генератор |  | Требуется | Указать полное наименование фирмы изготовителя и тип, марку, модель оборудования | Да |  |  | 1
B04.1 | Производитель |  | Требуется информация |  | Да |  |  | 1
B04.2 | Модель |  | Требуется информация |  | Да |  |  | 1
B04.3 | Номер |  | Требуется информация |  | Да |  |  | 1
B04.4 | Год выпуска |  | Требуется информация | не старше 2015 года | Да |  |  | 1
B04.5 | Номинальная мощность |  | Требуется информация | Свыше 300 кВт, 400 В, 50 Гц | Да |  |  | 1
B05 | Аварийный привод |  | Требуется |  | Да |  |  | 1
B05.1 | Производитель |  | Требуется |  | Да |  |  | 1
B05.2 | Модель |  | Требуется |  | Да |  |  | 1
B05.3 | Номер |  | Требуется |  | Да |  |  | 1
B05.4 | Год выпуска |  | Требуется | не старше 2015 года | Да |  |  | 1
B05.5 | Номинальная мощность | кВт | Требуется | не менее 55 кВт | Да |  |  | 1
B05.6 | Холодный пуск возможен |  | Требуется |  | Да |  |  | 1
B05.7 | Выхлопная система оборудована искрогасителями |  | Требуется |  | Да |  |  | 1
B06 | Трансформатор с высоковольтного ЛЭП (модель) |  | Требуется информация |  | Да |  |  | 1
B07 | Трансформатор с низковольтного ЛЭП (модель) |  | Требуется информация |  | Да |  |  | 1
B08 | Высоковольтный разъединитель (тип) |  | Требуется информация |  | Да |  |  | 1
B09 | Фильтро - компенсирующее устройство (устройство для компенсации реактивной мощности) |  | Требуется информация |  | Да |  |  | 1
B09.1 | Производитель |  | Требуется информация |  | Да |  |  | 1
B09.2 | Модель |  | Требуется информация |  | Да |  |  | 1
B09.3 | Номер |  | Требуется информация |  | Да |  |  | 1
B09.4 | Год выпуска |  | Требуется информация |  | Да |  |  | 1
B10 | Система рекуперации |  | Предпочтительно |  | Да |  |  | 1
1
РАЗДЕЛ C: Подъемное оборудование
C01 | Вышка / Мачта |  | Требуется | Указать полное наименование фирмы изготовителя. Вышка телескопичекая Адаптированная для установки силового верхнего привода. | Да |  |  | 1
C01.1 | Производитель и модель |  | Требуется информация |  | Да |  |  | 1
C01.2 | Модель |  | Требуется информация |  | Да |  |  | 1
C01.3 | Год выпуска |  | Требуется информация | не старше 2015 года | Да |  |  | 1
C01.4 | Высота вышки, мачты | м | Требуется информация |  | Да |  |  | 1
C01.5 | Нагрузка на крюке | т | Требуется | не менее 180 т | Да |  |  | 1
C01.6 | Возможность установки СВП |  | Требуется | DQ 40 или аналог | Да |  |  | 1
C01.7 | Система автоматизации спуско-подъемных операций (АСП) |  | Не требуется |  | Да |  |  | 1
C02 | Лебедка |  | Требуется | Указать полное наименование фирмы изготовителя и тип, марку, модель оборудования | Да |  |  | 1
C02.1 | Производитель и модель |  | Требуется информация | Указать полное наименование фирмы изготовителя | Да |  |  | 1
C02.2 | Модель |  | Требуется информация | Указать модель оборудования | Да |  |  | 1
C02.3 | Год выпуска |  | Требуется информация | не старше 2015 года | Да |  |  | 1
C02.4 | Тип привода |  | Требуется информация |  | Да |  |  | 1
C02.5 | Максимальная грузоподъёмность | т | Требуется | не менее 180 | Да |  |  | 1
C02.6 | Расчетная мощность на входном валу | кВт | Требуется | не менее 1500 | Да |  |  | 1
C02.7 | Наличие вспомогательного тормоза |  | Требуется | Указать тип | Да |  |  | 1
C03 | Талевый блок / Крюкблок |  | Требуется | Указать полное наименование фирмы изготовителя и тип, марку, модель оборудования | Да |  |  | 1
C03.1 | Производитель |  | Требуется информация |  | Да |  |  | 1
C03.2 | Модель |  | Требуется информация |  | Да |  |  | 1
C03.3 | Допускаемая нагрузка на крюкоблок | т | Требуется | не менее 180 | Да |  |  | 1
C04 | Подвышечное основание |  | Требуется | Указать полное наименование фирмы изготовителя и тип, марку, модель оборудования. Должно быть оборудовано комплектом системы газоанализациии | Да |  |  | 1
C04.1 | Производитель и тип |  | Требуется информация |  | Да |  |  | 1
C04.2 | Тип |  | Требуется информация |  | Да |  |  | 1
C04.3 | Год выпуска |  | Требуется информация | не старше 2015 года | Да |  |  | 1
C04.4 | Общая номинальная нагрузка | т | Требуется | не менее 180 | Да |  |  | 1
C04.5 | Высота до подроторной балки | м | Требуется | Обеспечивающее размещение ПВО | Да |  |  | 1
C04.6 | Емкость подсвечника для бурильных труб | м | Требуется информация | 4000 | Да |  |  | 1
C04.7 | Подсвечник обогреваемый |  | Требуется | Да | Да |  |  | 1
1
РАЗДЕЛ D: Оборудование ротора
D01 | Ротор |  | Требуется | Указать полное наименование фирмы изготовителя и тип, марку, модель оборудования. Ротор должен быть оборудован механизмом торможения. | Да |  |  | 1
D01.1 | Производитель |  | Требуется информация |  | Да |  |  | 1
D01.2 | Модель |  | Требуется информация |  | Да |  |  | 1
D01.3 | Диаметр проходного отверстия | мм | Требуется | 700 | Да |  |  | 1
D01.4 | Допускаемая статическая нагрузка на стол ротора | т | Требуется | 400 | Да |  |  | 1
D01.5 | Расчетная мощность привода | кВт | Требуется | не менее 300 | Да |  |  | 1
D01.6 | Максимальный крутящий момент на столе ротора | кНм | Требуется | не менее 50 | Да |  |  | 1
D01.7 | Диапазон скорости вращения бурового инструмента (мин.,мах) | об/мин | Требуется | 0 - 200 об/мин | Да |  |  | 1
D01.8 | Наличие системы плавного регулирования скорости вращения ротора |  | Требуется |  | Да |  |  | 1
D01.9 | Наличие моментомера на роторе |  | Требуется | Да | Да
D02 | Верхний привод |  | Требуется | Указать полное наименование фирмы изготовителя. СВП с достаточным диапазоном технических характеристик, для реализации технологических режимов при бурении скважин | Да |  |  | 1
D02.1 | Производитель |  | Требуется информация | Указать полное наименование фирмы изготовителя и тип, марку, модель оборудования | Да |  |  | 1
D02.2 | Модель |  | Требуется информация |  | Да |  |  | 1
D02.3 | Грузоподъемность | т | Требуется | не менее 180 | Да |  |  | 1
D02.4 | Мощность электродвигателя | кВт | Требуется | 400 | Да |  |  | 1
D02.5 | Крутящий момент раскрепления | кНм | Требуется информация | не менее 70 | Да |  |  | 1
D02.6 | Вращающий момент (непрерывный) | кНм | Требуется | не менее 60 (Мкр при 180об/мин = 27кН*м) | Да |  |  | 1
D02.7 | Диапазон скорости вращения бурового инструмента (мин.,мах) | об/мин | Требуется | не менее 40 - 200 | Да |  |  | 1
D02.8 | Максимальное давление нагнетания прокачиваемой жидкости (бурового раствора) | МПа | Требуется | не менее 35 | Да |  |  | 1
D02.9 | Верхний привод имеет функцию спуска обсадной колонны |  | Требуется информация |  | Да |  |  | 1
D02.10 | Наличие устройства для проведения ГИС на кабеле через верхний привод |  | Требуется |  | Да |  |  | 1
D03 | Система для промывки во время спуска обсадных колонн |  | Не требуется | Система спуска обсадных колонн | Да |  |  | 1
D03.1 | Производитель |  | Требуется информация | SRTi(или аналог) | Да |  |  | 1
D03.2 | Модель |  | Требуется информация |  | Да |  |  | 1
D03.3 | Год выпуска |  | Требуется информация |  | Да
D03.4 | Наличие запасных элементов уплотнения |  | Требуется |  | Да |  |  | 1
D03.5 | Для всех размеров ОК, предусмотренных программой буровых работ | мм | Требуется |  | Да |  |  | 1
D04 | Вертлюг |  | Требуется информация |  | Да |  |  | 1
D04.1 | Производитель |  | Требуется информация |  | Да |  |  | 1
D04.2 | Модель |  | Требуется информация |  | Да |  |  | 1
D04.3 | Грузоподъемность | т | Требуется | не менее 180 | Да |  |  | 1
D04.4 | Максимальное рабочее давление (атм) | МПа | Требуется | 35 | Да |  |  | 1
D04.5 | Максимальная частота вращения | об/мин | Требуется | 200 | Да |  |  | 1
D04.6 | Вертлюг оборудован промывочной трубой с быстроразъемным соединением |  | Предпочтительно |  | Да |  |  | 1
D05 | Ведущая труба |  | Требуется | Основным приводом является СВП, квадрат является запасным вариантом в случае долгосрочного выхода из строя СВП | Да |  |  | 1
D05.1 | Наличие ведущей трубы на месте проведения работ на случай выхода из строя верхнего привода |  | Требуется |  | Да |  |  | 1
D05.2 | Вращатель ведущей трубы |  | Требуется |  | Да |  |  | 1
D05.3 | Верхний шаровой кран |  | Требуется |  | Да |  |  | 1
D05.4 | Укажите время (ч), необходимое для перевода БУ на бурение при помощи квадрата в случае отказа верхнего привода |  | Требуется информация |  | Да |  |  | 1
D05.5 | Тип вкладыша под ведущую трубу (роликовый или стандартный) |  | Требуется | Роликовый | Да |  |  | 1
D05.6 | БУ оборудована шурфом под ведущую трубу |  | Требуется |  | Да |  |  | 1
D05.7 | БУ оборудована шурфом под однотрубку для наращивания при бурении ведущей трубой |  | Предпочтительно |  | Да |  |  | 1
1
РАЗДЕЛ E: Системы насосов
E01 | Буровые насосы |  | Требуется | "ЗИП" должен быть из расчета работы по секциям | Да |  |  | 1
E01.1 | Требуемое количество буровых насосов | шт | Требуется | 2 шт (триплекс). | Да |  |  | 1
E01.2 | Производитель |  | Требуется информация |  | Да |  |  | 1
E01.3 | Модель |  | Требуется | F1300, либо аналог | Да |  |  | 1
E01.4 | Год выпуска |  | Требуется | не старше 2015 | Да |  |  | 1
E01.5 | Тип |  | Требуется | триплексные | Да |  |  | 1
E01.6 | Тип силового привода |  | Требуется информация | электрический частотно-регулируемый привод переменного тока | Да |  |  | 1
E01.7 | Мощность насоса | кВт | Требуется | не менее 950*2 | Да |  |  | 1
E01.8 | Возможность регулирования скорости |  | Требуется |  | Да |  |  | 1
E01.9 | Максимальное рабочее давление | МПа | Требуется | 35 | Да |  |  | 1
E01.10 | Максимальная производительность одного насоса | л/с | Требуется | не менее 40 | Да |  |  | 1
E01.11 | Предохранительный клапан (один на насос) |  | Требуется | один на насос | Да |  |  | 1
E01.12 | Фильтр на всасывающей и выкидной линиях |  | Требуется | На всасывающей линии насосов установлена сетка. На БТ установлен сьемный фильтр | Да |  |  | 1
E01.13 | Возможность одновременной работы буровых насосов |  | Требуется |  | Да |  |  | 1
E01.14 | Наличие кран балки (консольного крана) для ремонта насоса |  | Требуется |  | Да
E01.15 | Наличие двойного запаса ЗИП на объекте производства работ |  | Требуется |  | Да |  |  | 1
E02 | Манифольд буровых насосов |  | Требуется | Указать полное наименование фирмы изготовителя и тип, марку, модель оборудования | Да |  |  | 1
E02.1 | Рабочее давление | МПа | Требуется | не менее 35 | Да |  |  | 1
E02.2 | Наличие компенсаторов, обеспечивающих степень неравномерности давления | % | Требуется | не более 5% | Да |  |  | 1
E02.3 | Наличие резервного манифольда и стояка |  | Не требуется |  | Да |  |  | 1
E03 | Буровой рукав |  | Требуется | Указать полное наименование фирмы изготовителя и тип, марку, модель оборудования. | Да |  |  | 1
E03.1 | Марка производителя |  | Требуется информация |  | Да |  |  | 1
E03.2 | Тип |  | Требуется информация |  | Да |  |  | 1
E03.3 | Рабочее давление | МПа | Требуется | не менее 35 | Да |  |  | 1
E03.4 | Наличие предохранительного зажима |  | Требуется |  | Да |  |  | 1
E03.5 | Наличие запасного рукава |  | Требуется |  | Да |  |  | 1
1
РАЗДЕЛ F: Циркуляционная система низкого давления
F01 | Смесительная воронка |  | Требуется | Необходима воронка типа Vortex, SW-800 или аналог. | Да |  |  | 1
F01.1 | Требуемое количество | шт | Требуется | 2 | Да |  |  | 1
F01.2 | Пропускная способность смесительной воронки | л/с | Требуется | Не менее 50 л/сек каждая, при давлении 2,3 атм. Для контроля над работой гидроворонки и эжектора требуется установка манометра перед входом в потребитель | Да |  |  | 1
F01.3 | Тип перемешивателя смесительной воронки |  | Требуется | Гидравлический | Да |  |  | 1
F01.4 | Отдельный центробежный насос |  | Требуется | Отдельный центробежный насос - с независимой объвязкой (отдельно от объвязки насоса на смесительную воронку) подача и забор с любой емкости. Так же жесткая линия (выход на улицу) подачи на агрегат. | Да |  |  | 1
F01.5 | Система обвязки позволяет независимое использование двух воронок одновременно (например обработка рабочего объёма бурового раствора и приготовление нового) |  | Требуется |  | Да |  |  | 1
F02 | Ёмкость для смешения опасных химикатов |  | Требуется |  | Да |  |  | 1
F03 | Растарка химикатов в крупной таре (мешки весом 1,5 т) на БУ |  | Требуется |  | Да |  |  | 1
F04 | Схема обвязки циркуляционной системы позволяет производить обработку бурового раствора в любой из емкосткей, кроме ЦСГО. |  | Требуется |  | Да |  |  | 1
F05 | Наличие байпасной линии для возможности забора бурового раствора с устья скважины и подачи его на всос буровых насосов в обход рабочих емкостей |  | Требуется информация |  | Да |  |  | 1
F06 | Возможна изоляция каждого резервуара |  | Требуется |  | Да |  |  | 1
F07 | Общий рабочий объем | м³ | Требуется | Согласно правил ПБНГП | Да |  |  | 1
F08 | Общий резервный объем | м³ | Требуется |  | Да |  |  | 1
F09 | Объём используемых активных емкостей | м³ | Требуется | 45-60 м³ (две активные емкости) | Да |  |  | 1
F10 | Количество перемешивателей | шт | Требуется | минимум 2 на одну ёмкость | Да |  |  | 1
F11 | Дополнительный блок емкостей (БДЕ) для хранения и обработки раствора на РУО | м³ | Не требуется |  | Да |  |  | 1
F12 | Емкость для обработки бурового раствора |  | Требуется |  | Да |  |  | 1
F12.1 | Объем | м³ | Требуется | Ёмкость 40 м³ разделена на две части 30 м³ / 10 м³ | Да |  |  | 1
F12.3 | Возможность забора раствора буровым насосом из каждой отдельной части емкости |  | Требуется |  | Да |  |  | 1
F13 | Емкость для приготовления тяжёлых (вязких) пачек |  | Требуется |  | Да |  |  | 1
F14.1 | Объем | м³ | Требуется |  | Да |  |  | 1
F14.2 | Количество перемешивателей |  | Требуется | минимум два | Да |  |  | 1
F15 | Пескоуловители |  | Требуется | разделённые верхним перетоком | Да |  |  | 1
F15.1 | Объем | м³ | Требуется информация |  | Да |  |  | 1
F15.2 | Наличие нижних люков (для чистки ёмкости) |  | Требуется |  | Да |  |  | 1
F16 | Доливная емкость |  | Требуется | Указать полное наименование фирмы изготовителя и тип, площадь основания 1х1 высота 3 м, установлена на подроторной площадке. Не менее 10 м³ - 1 шт. с градуировкой не более 0,25 м³ | Да
F16.1 | Наличие собственного подающего насоса |  | Требуется |  | Да |  |  | 1
F16.2 | Ультразвуковой датчик контроля уровня |  | Требуется |  | Да |  |  | 1
F16.3 | Показатели индикатора должны быть хорошо видны с рабочего места бурильщика |  | Требуется |  | Да |  |  | 1
F16.4 | Производство долива скважины самотёком из емкости |  | Предпочтительно |  | Да |  |  | 1
1
РАЗДЕЛ G: Оборудование для очистки бурового раствора
G01 | Вибросито первичной очистки |  | Требуется | Derrick Equipment Company Flo-Line Clener 503 или аналог. Помещение Блока отчистки должно быть оборудовано комплектом системы газоанализациии | Да |  |  | 1
G01.1 | Требуемое количество | шт | Требуется | Три линейных вибросита должны быть смонтированы на одной емкости ЦСГО. Перекачивающая линия из ЦСГО в емкостной парк, должна иметь возможность, задвижку, для работы (повторной очистки) через ЦСГО | Да |  |  | 1
G01.2 | Производитель |  | Требуется информация | Derrick Equipment Company или аналог | Да |  |  | 1
G01.3 | Mодель |  | Требуется информация | Flo-Line Clener 503 или аналог | Да |  |  | 1
G01.4 | Тип вибрационного движения |  | Требуется | Линейное или сбалансированное элиптическое | Да |  |  | 1
G01.5 | Сила G |  | Требуется | Ускорение- 6-7 G, амплитуда колебаний виброрамы - не менее 3 мм | Да |  |  | 1
G01.6 | Площадь сетки вибросита | м² | Требуется | не менее 2.5 м² | Да |  |  | 1
G02 | Сито-гидроциклонная установка (осушающее вибросито, иллоотделитель, пескоотделитель) |  | Требуется | Перекачивающая линия из ЦСГО в емкостной парк, должна иметь возможность, задвижку, для работы (повторной очистки) через ЦСГО | Да |  |  | 1
G02.1 | Осушаюшее вибросито (Отдельно стоящее вибросито предназначенное для осушения пульпы поступающей с гидроциклонов) |  | Требуется | Технические требования анологичны устьевым виброситам с возможностью установки сеток от 325 до 400 Меш | Да |  |  | 1
G02.2 | Пескоотделитель |  | Требуется | Перекачивающая линия из ЦСГО в емкостной парк, должна иметь возможность, задвижку, для работы (повторной очистки) через ЦСГО | Да |  |  | 1
G02.2.1 | Производитель |  | Требуется информация | Derrick Equipment Company или аналог | Да |  |  | 1
G02.2.2 | Модель |  | Требуется информация | DSI 10-2 или аналог | Да |  |  | 1
G02.2.3 | Диаметр гидроциклона | дюймы (мм) | Требуется | 10-12 дюймов (254-304 мм) | Да |  |  | 1
G02.2.4 | Точка отсечки | микроны | Требуется | 40-60 микрон | Да |  |  | 1
G02.2.5 | Пескоотделитель обеспечивает пропускную способность 130-150% максимально возможного расхода бурового раствора. |  | Требуется |  | Да |  |  | 1
G02.2.6 | Приемный коллектор подающей линии пескоотделителя оборудован манометром для контроля давления в приемном коллекторе |  | Требуется |  | Да |  |  | 1
G02.2.7 | Наличие собственного подающего насоса |  | Требуется | Перекачивающая линия из ЦСГО в емкостной парк, должна иметь возможность, задвижку, для работы (повторной очистки) через ЦСГО | Да |  |  | 1
G02.3 | Илоотделитель |  | Требуется | Перекачивающая линия из ЦСГО в емкостной парк, должна иметь возможность, задвижку, для работы (повторной очистки) через ЦСГО | Да |  |  | 1
G02.3.1 | Производитель |  | Требуется информация | Derrick Equipment Company или аналог | Да |  |  | 1
G02.3.2 | Модель |  | Требуется информация | D-RND-CMS 04-16 или аналог | Да |  |  | 1
G02.3.3 | Диаметр гидроциклона | дюймы (мм) | Требуется | 3-4 дюйма (76-102 мм) | Да |  |  | 1
G02.3.4 | Точка отсечки | микроны | Требуется | 20-40 микрон | Да |  |  | 1
G02.3.5 | Илоотделитель обеспечивает пропускную способность 130-150% максимально возможного расхода бурового раствора |  | Требуется |  | Да |  |  | 1
G02.3.6 | Приемный коллектор подающей линии илоотделителя оборудован манометром для контроля давления в приемном коллекторе |  | Требуется |  | Да |  |  | 1
G02.3.7 | Наличие собственного подающего насоса |  | Требуется | Перекачивающая линия из ЦСГО в емкостной парк, должна иметь возможность, задвижку, для работы (повторной очистки) через ЦСГО | Да |  |  | 1
G03 | Комплект центрифуг |  | Требуется | Общая пропускная способность всех центрифуг задействованных в очистке бурового раствора должна быть не менее 15% максимальной подачи буровых насосов 50 л/с. | Да |  |  | 1
G03.1 | Производитель |  | Требуется информация | Derrick Equipment Company или аналог | Да |  |  | 1
G03.2 | Модель |  | Требуется информация | Derrick типа DE-1000 или аналог | Да |  |  | 1
G03.3 | Общая пропускная способность всех центрифуг, задействованных в очистке бурового раствора | % | Требуется | не менее 15% максимальной подачи буровых насосов 50 л/с. | Да |  |  | 1
G03.4 | Максимальная скорость вращения | мин¹־ | Требуется | не менее 3000 мин¹־ | Да |  |  | 1
G03.5 | Минимальная скорость вращения | мин¹־ | Требуется | не менее 2000 мин¹־ | Да |  |  | 1
G03.6 | Развиваемая G-сила (фактор разделения) |  | Требуется | не менее 2100 | Да |  |  | 1
G03.7 | Точка отсечки (микрон) | микроны | Требуется | 8 микрон | Да |  |  | 1
G03.8 | Наличие собственного подающего насоса с релируемой подачей | м³/час | Требуется | Регулируемая подача от 5 до 25 м³/час | Да |  |  | 1
G04 | Газосепаратор бурового раствора (атмосферный) |  | Требуется |  | Да |  |  | 1
G04.1 | Размер газового отвода | дюймы (мм) | Требуется | не менее 8 дюймов (203.2 мм) | Да |  |  | 1
G04.2 | Размер отвода бурового раствора | дюймы (мм) | Требуется | не менее 8 дюймов (203.2 мм) | Да |  |  | 1
G05 | Вакуумный дегазатор |  | Требуется | Mi-Swacо СD-1400 или аналог | Да |  |  | 1
G05.1 | Производительность | м³/час | Требуется |  | Да |  |  | 1
G05.2 | Наличие собственного подающего насоса |  | Требуется |  | Да |  |  | 1
G06 | Оборудование для тестирования бурового раствора |  | Требуется | Согласно требованиям стандартов API | Да |  |  | 1
G07 | Система выноса шлама |  | Предпочтительно |  | Да |  |  | 1
1
РАЗДЕЛ H: Вспомогательное буровое оборудование, инструменты и элементы малой механизации
Н01 | Воздушные компрессоры |  | Требуется |  | Да |  |  | 1
H01.1 | Требуемое количество компрессоров |  | Требуется | два | Да |  |  | 1
H01.2 | Производитель |  | Требуется информация |  | Да |  |  | 1
H01.3 | Модель |  | Требуется информация | ДЭН-45 или аналог | Да |  |  | 1
H01.4 | Рабочее давление | МПа | Требуется | 0,8-1,2 МПа | Да |  |  | 1
H01.5 | Производительность | м³/мин | Требуется | минимум 6 м³/мин | Да |  |  | 1
H01.6 | Мощность силового привода | кВт | Требуется |  | Да |  |  | 1
H01.7 | Тип компрессора (поршневой или винтовой) |  | Требуется | Винтовой | Да |  |  | 1
H01.8 | Наличие воздухоосушителя |  | Требуется | Да | Да |  |  | 1
H01.9 | Наличие воздухосборника (ресивер) |  | Требуется | Да | Да |  |  | 1
H02 | Станция для проведения канатных работ на скважине |  | Предпочтительно |  | Да |  |  | 1
H02.1 | Диаметр кабеля | мм | Требуется информация |  | Да |  |  | 1
H02.2 | Минимальная длина кабеля | м | Требуется информация |  | Да |  |  | 1
H03 | Установка тартального каната |  | Предпочтительно |  | Да |  |  | 1
H03.1 | Диаметр тартального каната | мм | Требуется информация |  | Да |  |  | 1
H03.2 | Длина тартального каната | м | Требуется информация |  | Да |  |  | 1
H03.3 | Тип соединительного элемента головки тартального каната |  | Требуется информация |  | Да |  |  | 1
H04 | Ручной инструмент |  | Требуется | Количество инструмента должно быть достаточным для предложенного вида работ. Ручной инструмент должен включать два (2) пневмоударных ключа и один (1) ключ с гидравлическим докреплением, которые должны подходить ко всем блокам оборудования ПВО ПОДРЯДЧИКА и соединениям штуцерного манифольда. Полный комплект ручного обмедненного оборудования должен быть предоставлен бригаде | Да |  |  | 1
H04.1 | Пневмоударный ключ (подходит ко всем блокам оборудованиям ПВО) |  | Требуется информация | Могут применятся другие виды ручного инструмента для выполнения работ по монтажу, демонтажу ПВО | Да |  |  | 1
H04.2 | Ключ с гидравлическим докреплением (подходит ко всем блокам оборудованиям ПВО) |  | Требуется информация | Могут применятся другие виды ручного инструмента для выполнения работ по монтажу, демонтажу ПВО | Да |  |  | 1
H05 | Элементы малой механизации |  | Требуется |  | Да |  |  | 1
Н05.1 | Приспособление для стягивания втулочно-роликовых цепей |  | Требуется |  | Да |  |  | 1
Н05.2 | Приспособление для направления талевого каната (Устройство для корректной намотки талевого каната на барабан лебёдки) |  | Требуется |  | Да |  |  | 1
Н05.3 | Приспособление для крепления мертвого конца каната (устройство для крепления неподвижной ветки талевого каната) |  | Требуется |  | Да |  |  | 1
Н05.4 | Приспособление для выемки седел клапанов грязевых насосов |  | Требуется |  | Да |  |  | 1
Н05.5 | Приспособление для выемки сальниковых коробок буровых насосов |  | Требуется |  | Да |  |  | 1
Н05.6 | Приспособление для перемещения кислородных и ацителеновых балонов |  | Требуется |  | Да |  |  | 1
Н05.7 | Противораскатные стойки |  | Требуется |  | Да |  |  | 1
Н05.8 | Приспособление для безопасного бурения шурфа |  | Требуется |  | Да |  |  | 1
Н05.9 | Приспособление для рубки канатов |  | Требуется |  | Да |  |  | 1
Н05.10 | Вилка для захвата вкладышей ротора |  | Требуется |  | Да |  |  | 1
Н05.11 | Переносной низковольтный светильник 12В |  | Требуется |  | Да |  |  | 1
Н05.12 | Пусковая задвижка с дистанционным управлением |  | Требуется |  | Да |  |  | 1
Н05.13 | Средства малой механизации для перемещения превенторного оборудования. Указать грузоподъёмность | т | Требуется |  | Да |  |  | 1
Н05.14 | Наличие временных полатей буровой вышки для спуска обсадных колонн |  | Предпочтительно |  | Да |  |  | 1
Н05.15 | Шахтный (шламовый) насос | шт | Требуется | Три (2) штуки оборудованные фильтром на всасе. Производительность 350 м³/час каждый. | Да |  |  | 1
Н05.16 | Оборудование для крепления ролика ГИС на полу буровой |  | Требуется |  | Да |  |  | 1
Н05.17 | Устройство для проведения ГИС через БТ |  | Требуется | Вилка для установки ролика геофизической партии для проведения ГИС | Да |  |  | 1
Н05.18 | Ребристая воронка для проведения ГИС |  | Требуется |  | Да
Н05.19 | Имеется ли трубный фильтр (устанавливается под квадратом) |  | Требуется |  | Да |  |  | 1
Н05.20 | Наличие световых мачт для круглосуточного проведения ВМР |  | Требуется |  | Да |  |  | 1
Н05.21 | Рабочий офис бурильщика |  | Требуется |  | Да |  |  | 1
Н05.22 | Мастерская буровой установки |  | Требуется |  | Да |  |  | 1
Н05.23 | Мостки / стеллажи для бурильных и обсадных труб, а также оборудования ННБ |  | Требуется |  | Да
Н06 | Воронка - калибратор |  | Требуется | Для проведения геофизических исследований в открытом стволе для работы в стволе 215,9мм | Да
Н07 | Устройство для размагничивания бурильного инструмента УРБИ или аналоги |  | Требуется |  | Да
Н08 | Полумачта M-1 для проведения геофизических работ после передвижки буровой установки | шт | Не требуется |  | Да
Н09 | Комплект тумб и полутумб в количестве необходимом для исключения нахождения отбуренной скважины в ТБ БУ после проведения передвижки буровой | шт | Не требуется | Комплект тумб и 4 полутумбы, без разгрузки БУ на полутумбы. | Да
Н10 | Диспергатор ДГС-40 -20 | шт | Не требуется |  | Да
1
РАЗДЕЛ I: Превентор и оборудование ПВО
I01 | Дивертор-Устьевой герметизатор |  | Не требуется |  | Да |  |  | 1
I01.1 | Производитель |  | Не требуется |  | Да |  |  | 1
I01.2 | Тип |  | Не требуется |  | Да |  |  | 1
I01.3 | Проходной диаметр | мм | Не требуется |  | Да |  |  | 1
I01.4 | Дипазон герметизируемых диаметров | мм | Не требуется |  | Да |  |  | 1
I01.5 | Расчетное рабочее давление | МПа | Не требуется |  | Да |  |  | 1
I01.6 | Типоразмер верхнего и нижнего фланцев |  | Не требуется |  | Да |  |  | 1
I02 | Универсальный превентор |  | Требуется |  | Да |  |  | 1
I02.1 | Производитель |  | Требуется информация | ВМЗ Инжиниринг или аналог | Да |  |  | 1
I02.2 | Тип |  | Требуется информация | ПГК (ПК) - 230х35 | Да |  |  | 1
I02.3 | Номинальный размер | мм | Требуется | 230х35 | Да |  |  | 1
I02.4 | Расчетное рабочее давление | МПа | Требуется | 35 | Да |  |  | 1
I02.5 | Типоразмер верхнего и нижнего фланцев |  | Требуется информация |  | Да |  |  | 1
I03 | Плашечный превентор - одинарные плашки |  | Требуется |  | Да |  |  | 1
I03.1 | Количество |  | Требуется | ППГ с глухими плашками - 1 шт ППГ с трубными плашками - 1 шт | Да |  |  | 1
I03.2 | Производитель |  | Требуется информация | ВМЗ Инжиниринг или аналог | Да |  |  | 1
I03.3 | Тип |  | Требуется информация | 2ППГ - 230х35 | Да |  |  | 1
I03.4 | Номинальный размер | мм | Требуется | 230х35 | Да |  |  | 1
I03.5 | Расчетное рабочее давление | МПа | Требуется | 35 | Да |  |  | 1
I03.6 | Типоразмер верхнего и нижнего фланцев |  | Требуется информация | по ГОСТ 28919-91 | Да |  |  | 1
I03.7 | Наличие плашек для всех типоразмеров используемых БТ |  | Требуется | 127 | Да |  |  | 1
I03.8 | Наличие плашек для эксплуатационной ОК |  | Требуется |  | Да |  |  | 1
I03.9 | Наличие универсальных плашек |  | Предпочтительно | нет | Да |  |  | 1
I03.10 | Наличие глухих или глухих срезных плашек |  | Предпочтительно | глухие | Да |  |  | 1
I03.11 | Тип укрытия и способ обогрева ПВО |  | Требуется информация | пар | Да |  |  | 1
I04 | Переходная катушка |  | Требуется |  | Да |  |  | 1
I04.1 | Количество |  | Требуется информация | 2 | Да |  |  | 1
I04.2 | Типоразмер верхнего и нижнего фланцев |  | Требуется информация | по ГОСТ 28919-91 | Да |  |  | 1
I04.3 | Размер | мм | Требуется информация | 230х35 | Да |  |  | 1
I04.4 | Расчетное рабочее давление | МПа | Требуется | 35 | Да |  |  | 1
I05 | Крестовина |  | Требуется |  | Да |  |  | 1
I05.1 | Типоразмер верхнего и нижнего фланцев |  | Требуется информация | по ГОСТ 28919-91 | Да |  |  | 1
I05.2 | Размер | мм | Требуется информация | 350/80х35 | Да |  |  | 1
I05.3 | Расчетное рабочее давление | МПа | Требуется | 35 | Да |  |  | 1
I05.4 | Количество отводов |  | Требуется | 2 | Да |  |  | 1
I06 | Устьевая обвязка для дросселирования и глушения скважины |  | Требуется |  | Да |  |  | 1
I06.1 | Внутренний диаметр и расчетное давление линии глушения скважины | МПа | Требуется | 80х35 | Да |  |  | 1
I06.2 | Клапан линии глушения - тип, размер, расчетное давление | МПа | Требуется |  | Да |  |  | 1
I06.3 | Обратный клапан линии глушения - тип, размер, расчетное давление | МПа | Требуется | 50х35 | Да |  |  | 1
I06.4 | Внутренний диаметр и расчетное давление линии дросселирования | МПа | Требуется | 80х35 | Да |  |  | 1
I06.5 | Клапан линии дросселирования - тип, размер, рабочее давление | МПа | Требуется |  | Да |  |  | 1
I06.6 | Гидравлический регулятор линии дросселирования - кол-во, размер, рабочее давление | МПа | Требуется | Ручное управление дросселем ДР-80х35 - 2шт. | Да |  |  | 1
I06.7 | Монтаж блоков дросселирования / глушения на основании БУ, передвижка вместе с БУ (не требует повторного монтажа) |  | Предпочтительно |  | Да |  |  | 1
I07 | Индикатор давления и система контроля |  | Требуется |  | Да |  |  | 1
I07.1 | Производитель аккумулятора |  | Требуется информация | ВМЗ Инжиниринг или аналог | Да |  |  | 1
I07.2 | Тип аккумулятора. Мощность. Ёмкость. |  | Требуется | Пневмогидроаккумулятор поршневой 6х60дм³ | Да |  |  | 1
I07.3 | Система предупреждения о низком уровне жидкости |  | Требуется | звуковая | Да |  |  | 1
I07.4 | Наличие визуального индикатора уровня жидкости |  | Требуется |  | Да |  |  | 1
I07.5 | Наличие двух пультов управления оборудованием ПВО |  | Требуется |  | Да |  |  | 1
I07.6 | Тип пульта управления (электрический, гидравлический или пневматический) |  | Требуется информация | В соответствии со стандартами API и ГОСТ. Электро-гидравлический | Да |  |  | 1
I07.7 | Насосное оборудование для опрессовки ПВО. Переносное оборудование для тестирования с самописцем |  | Требуется |  | Да |  |  | 1
I07.8 | Испытательная тумба ПВО в комплекте с тестовыми манжетами |  | Требуется |  | Да
I07.9 | Манжетный тестер для опрессовок превенторов (без воздействия на обсадные колонны) |  | Требуется |  | Да
I07.10 | Опрессовочная пробка колонной головки для опрессовки ПВО (без воздействия на обсадные колонны и колонную головку) |  | Требуется |  | Да |  |  | 1
1
РАЗДЕЛ J: Оборудование пола буровой
J01 | Элеваторы под стандартные обсадные и буровые колонны |  | Требуется |  | да |  |  | 1
J01.1 | Под все размеры БТ, поставляемых Подрядчиком |  | Требуется |  | да |  |  | 1
J01.2 | Под все размеры ТБТ, поставляемых Подрядчиком |  | Требуется |  | да |  |  | 1
J01.3 | Под все размеры УБТ, поставляемых Подрядчиком |  | Требуется |  | да |  |  | 1
J01.4 | Для всех размеров ОК, предусмотренных программой буровых работ, включая без ограничения 426 мм, 324 мм, 245 мм, 168 мм. |  | Требуется |  | да |  |  | 1
J01.5 | Элеватор клинового типа и/или спайдер-элеваторы |  | Предпочтительно |  | Да |  |  | 1
J02 | Цепной хомут элеватор для однотрубок ОК |  | Требуется |  | Да |  |  | 1
J02.1 | Для всех размеров ОК, предусмотренных программой буровых работ, включая без ограничения 426 мм, 324 мм, 245 мм, 168 мм. |  | Требуется |  | Да |  |  | 1
J03 | Штропы |  | Требуется |  | Да |  |  | 1
J03.1 | Наличие штропов стандартной длинны требуемой грузоподъёмности | т | Требуется | 50, 150, 200 | Да |  |  | 1
J03.2 | Наличие длинных штропов требуемой грузоподъёмности | т | Требуется | 50, 150, 200 (в т.ч. для возможности расхаживания обсадных колонн во время цементирования) | Да |  |  | 1
J04 | Ключ автоматический для свинчивания ОК |  | Требуется |  | Да |  |  | 1
J04.1 | Модель |  | Требуется информация | ГКШ-4000м или аналог | Да |  |  | 1
J04.2 | Производитель |  | Требуется информация |  | Да |  |  | 1
J04.3 | Максимальный крутящий момент | кН/м | Требуется | не менее 35 кН*м | Да |  |  | 1
J04.4 | Наличие моментомера |  | Требуется |  | Да |  |  | 1
J04.5 | Диапазон работ по диаметру обсадной колонны |  | Требуется | как минимум от 340 до 102 | Да |  |  | 1
J05 | Ключ автоматический для свинчивания БТ |  | Требуется |  | Да |  |  | 1
J05.1 | Модель |  | Требуется информация | ZQ-203 или аналог | Да |  |  | 1
J05.2 | Производитель |  | Требуется информация |  | Да |  |  | 1
J05.3 | Максимальный крутящий момент (кН м) | кН/м | Требуется | не менее 70 кН*м | Да |  |  | 1
J05.4 | Наличие моментомера |  | Требуется | Обязательно | Да |  |  | 1
J06 | Клиновой захват для БТ |  | Требуется | Под все размеры БТ | Да |  |  | 1
J07 | Клиновой захват для УБТ |  | Требуется | Под все размеры УБТ | Да |  |  | 1
J08 | Клиновый захват для ОК |  | Требуется | Для всех размеров ОК, включая без ограничения 426 мм, 324 мм, 245 мм, 168 мм | Да |  |  | 1
J09 | Предохранительный хомут для УБТ для всех размеров УБТ |  | Требуется |  | Да |  |  | 1
J10 | Шаблоны для УБТ, бурильных / обсадных труб | шт | Требуется | Аллюминиевые по 2 шт, для каждого типоразмера и ТМЦ | Да |  |  | 1
J11 | Вспомогательная лебедка |  | Требуется |  | Да |  |  | 1
J11.1 | Требуемое количество | шт | Требуется | 2 | Да |  |  | 1
J11.2 | Производитель |  | Требуется |  | Да |  |  | 1
J11.3 | Модель |  | Требуется |  | Да |  |  | 1
J11.4 | Наличие дистанционного управления |  | Предпочтительно |  | Да |  |  | 1
J12 | Дополнительное оборудование |  | Требуется |  | Да |  |  | 1
J12.1 | Моечный пистолет высокого давления |  | Требуется |  | Да |  |  | 1
J12.2 | Скребки для чистки бурильных труб |  | Требуется |  | Да |  |  | 1
J12.3 | Шаровой кран |  | Требуется |  | Да |  |  | 1
J12.4 | Противосифонная юбка для проведения СПО |  | Требуется |  | Да |  |  | 1
J13 | Переводники |  | Требуется |  | Да |  |  | 1
J13.1 | Промывочные переводники, использующиеся при спуске ОК |  | Требуется | Для всех размеров ОК, включая без ограничения 426 мм, 324 мм, 245 мм, 168 мм | Да |  |  | 1
J13.2 | Подъемные патрубки |  | Требуется |  | Да |  |  | 1
J13.3 | Устройство против падения посторонних предметов в скважину |  | Требуется | Заводского изготовления обтираторы для БИ | Да |  |  | 1
J13.4 | Обтираторы для бурильного инструмента, УБТ, ТБТ во время СПО |  | Требуется |  | Да |  |  | 1
1
РАЗДЕЛ K: Буровая труба (для всех случаев трубная продукция должна соответствовать техническим спецификациям для бурения скважины согласно программы. Новая трубная продукция. Буровая труба должна проходить плановую инспекцию)
K01 | Буровая труба |  | Требуется |  | Да |  |  | 1
K01.1 | Длина | м | Требуется |  | Да |  |  | 1
K01.2 | Марка металла |  | Требуется |  | Да |  |  | 1
K01.3 | Армирование |  | Требуется |  | Да |  |  | 1
K01.4 | Внутреннее покрытие |  | Требуется |  | Да |  |  | 1
K01.5 | Протекторы муфтовых соединений |  | Требуется |  | Да |  |  | 1
K01.6 | Тип соединения |  | Требуется |  | Да |  |  | 1
K01.7 | Диаметр по замковой части |  | Требуется |  | Да |  |  | 1
K02 | Короткие трубы / патрубки |  | Требуется |  | Да |  |  | 1
K02.1 | Длина | м | Требуется |  | Да |  |  | 1
K02.2 | Требуемое количество |  | Требуется |  | Да |  |  | 1
K02.3 | Вес | кг/м | Требуется |  | Да |  |  | 1
K02.4 | Марка металла |  | Требуется |  | Да |  |  | 1
K02.5 | Армирование |  | Требуется |  | Да |  |  | 1
K02.6 | Внутреннее покрытие |  | Требуется |  | Да |  |  | 1
K02.7 | Тип соединения |  | Требуется |  | Да |  |  | 1
K02.8 | Диаметр по замковой части |  | Требуется |  | Да
K02.9 | Протекторы муфтовых соединений |  | Требуется |  | Да |  |  | 1
K03 | Буровая труба |  | Требуется |  | Да |  |  | 1
K03.1 | Длина | м | Требуется |  | Да |  |  | 1
K03.2 | Марка металла |  | Требуется |  | Да |  |  | 1
K03.3 | Армирование |  | Требуется |  | Да |  |  | 1
K03.4 | Внутреннее покрытие |  | Требуется |  | Да |  |  | 1
K03.5 | Протекторы муфтовых соединений |  | Требуется |  | Да |  |  | 1
K03.6 | Тип соединения |  | Требуется |  | Да |  |  | 1
K03.7 | Диаметр по замковой части |  | Требуется |  | Да
K04 | Короткие трубы / патрубки |  | Требуется |  | Да |  |  | 1
K04.1 | Длина | м | Требуется |  | Да |  |  | 1
K04.2 | Требуемое количество |  | Требуется |  | Да |  |  | 1
K04.3 | Вес | кг/м | Требуется |  | Да |  |  | 1
K04.4 | Марка металла |  | Требуется |  | Да |  |  | 1
K04.5 | Армирование |  | Требуется |  | Да |  |  | 1
K04.6 | Внутреннее покрытие |  | Требуется |  | Да |  |  | 1
K04.7 | Тип соединения |  | Требуется |  | Да |  |  | 1
K04.8 | Диаметр по замковой части |  | Требуется |  | Да |  |  | 1
K04.9 | Протекторы муфтовых соединений |  | Требуется |  | Да
K05 | Буровая труба |  | Требуется |  | Да |  |  | 1
K05.1 | Длина | м | Требуется |  | Да |  |  | 1
K05.2 | Марка металла |  | Требуется |  | Да |  |  | 1
K05.3 | Армирование |  | Требуется |  | Да |  |  | 1
K05.4 | Внутреннее покрытие |  | Требуется |  | Да |  |  | 1
K05.5 | Протекторы муфтовых соединений |  | Требуется |  | Да |  |  | 1
K05.6 | Тип соединения |  | Требуется |  | Да |  |  | 1
K05.7 | Диаметр по замковой части |  | Требуется |  | Да
K06 | Короткие трубы/патрубки |  | Требуется |  | Да |  |  | 1
K06.1 | Длина | м | Требуется |  | Да |  |  | 1
K06.2 | Требуемое количество |  | Требуется |  | Да |  |  | 1
K06.3 | Вес | кг/м | Требуется |  | Да |  |  | 1
K06.4 | Марка металла |  | Требуется |  | Да |  |  | 1
K06.5 | Армирование |  | Требуется |  | Да |  |  | 1
K06.6 | Внутреннее покрытие |  | Требуется |  | Да |  |  | 1
K06.7 | Тип соединения |  | Требуется |  | Да |  |  | 1
K06.8 | Диаметр по замковой части |  | Требуется |  | Да |  |  | 1
K06.9 | Протекторы муфтовых соединений |  | Требуется |  | Да
K07 | Толстостенная бурильная труба |  | Требуется |  | Да |  |  | 1
K07.1 | Длина | м | Требуется |  | Да |  |  | 1
K07.2 | Марка металла |  | Требуется |  | Да |  |  | 1
K07.3 | Армирование |  | Требуется |  | Да |  |  | 1
K07.4 | Внутреннее покрытие |  | Требуется |  | Да |  |  | 1
K07.5 | Протекторы муфтовых соединений |  | Требуется |  | Да |  |  | 1
K07.6 | Тип соединения |  | Требуется |  | Да |  |  | 1
K08 | Толстостенная бурильная труба |  | Требуется |  | Да |  |  | 1
K08.1 | Длина | м | Требуется |  | Да |  |  | 1
K08.2 | Марка металла |  | Требуется |  | Да |  |  | 1
K08.3 | Армирование |  | Требуется |  | Да |  |  | 1
K08.4 | Внутреннее покрытие |  | Требуется |  | Да |  |  | 1
K08.5 | Протекторы муфтовых соединений |  | Требуется |  | Да |  |  | 1
K08.6 | Тип соединения |  | Требуется |  | Да |  |  | 1
K09 | Толстостенная бурильная труба |  | Требуется |  | Да |  |  | 1
K09.1 | Длина |  | Требуется |  | Да |  |  | 1
K09.2 | Марка металла |  | Требуется |  | Да |  |  | 1
K09.3 | Армирование |  | Требуется |  | Да |  |  | 1
K09.4 | Внутреннее покрытие |  | Требуется |  | Да |  |  | 1
K09.5 | Протекторы муфтовых соединений |  | Требуется |  | Да |  |  | 1
K09.6 | Тип соединения |  | Требуется |  | Да |  |  | 1
1
РАЗДЕЛ L: УБТ
L01 | УБТ |  | Требуется |  | Да |  |  | 1
L01.1 | Количество | шт | Требуется |  | Да |  |  | 1
L01.2 | Тип (гладкие, спиральные, с проточкой под хомут, посадочная площадка под клинья) |  | Требуется |  | Да |  |  | 1
L01.3 | Длина общая | м | Требуется |  | Да |  |  | 1
L01.4 | Внутренний диаметр |  | Требуется |  | Да |  |  | 1
L01.5 | Протекторы муфтовых соединений |  | Требуется |  | Да |  |  | 1
L01.6 | Тип соединения |  | Требуется |  | Да |  |  | 1
L02 | УБТ |  | Требуется |  | Да |  |  | 1
L02.1 | Количество | шт | Требуется |  | Да |  |  | 1
L02.2 | Тип (гладкие, спиральные, с проточкой под элеватор и клинья) |  | Требуется |  | Да |  |  | 1
L02.3 | Длина суммарная | м | Требуется |  | Да |  |  | 1
L02.4 | Внутренний диаметр |  | Требуется |  | Да |  |  | 1
L02.5 | Протекторы муфтовых соединений |  | Требуется |  | Да |  |  | 1
L02.6 | Тип соединения |  | Требуется |  | Да |  |  | 1
L02.7 | Длина укороченных УБТ (м) |  | Требуется |  | Да |  |  | 1
L03 | УБТ |  | Требуется |  | Да |  |  | 1
L03.1 | Количество | шт | Требуется |  | Да |  |  | 1
L03.2 | Тип (гладкие, спиральные, с проточкой под элеватор и клинья) |  | Требуется |  | Да |  |  | 1
L03.3 | Длина общая | м | Требуется |  | Да |  |  | 1
L03.4 | Внутренний диаметр |  | Требуется |  | Да |  |  | 1
L03.5 | Протекторы муфтовых соединений |  | Требуется |  | Да |  |  | 1
L03.6 | Тип соединения |  | Требуется |  | Да |  |  | 1
L03.7 | Длина укороченных УБТ | м | Требуется |  | Да |  |  | 1
L04 | НКТ |  | Требуется |  | Да |  |  | 1
L04.1 | Длина | м | Требуется |  | Да |  |  | 1
L04.2 | Марка металла |  | Требуется |  | Да |  |  | 1
1
РАЗДЕЛ М: Регистрируюшее оборудование
M01 | Индикатор веса |  | Требуется | ГИВ-6 и/или ИВЭ-50 | Да |  |  | 1
M02 | Моментомер на приводе ротора |  | Требуется |  | Да |  |  | 1
M03 | Индикатор скорости вращения ротора (об/мин) |  | Требуется |  | Да |  |  | 1
M04 | Индикатор момента трубного ключа |  | Требуется |  | Да |  |  | 1
M05 | Индикатор положения талевого блока |  | Требуется |  | Да |  |  | 1
M06 | Индикатор скорости движения талевого блока |  | Требуется |  | Да |  |  | 1
M07 | Манометр для измерения давления на стояке |  | Требуется |  | Да |  |  | 1
M08 | Индикатор числа ходов в минуту на каждом насосе |  | Требуется |  | Да |  |  | 1
M09 | Индикатор расхода бурового раствора |  | Требуется |  | Да |  |  | 1
M10 | Индикатор уровня бурового раствора в мерниках |  | Требуется |  | Да |  |  | 1
M11 | Индикатор механической скорости проходки |  | Требуется |  | Да |  |  | 1
M12 | Устройство записи параметров (как минимум шестиписец) |  | Предпочтительно |  | Да |  |  | 1
M13 | Оборудование инклинометрии |  | Не требуется |  | Да |  |  | 1
M13.1 | Оборудование инклинометрии для угла от 0 до 8 градусов для всех размеров КНБК |  | Не требуется |  | Да |  |  | 1
M13.2 | Оборудование инклинометрии для угла от 0 до 16 градусов для всех размеров КНБК |  | Не требуется |  | Да |  |  | 1
M14 | Все топливные ёмкости оборудованы измерительными приборами и индикаторами уровня |  | Требуется | Уровнемер, мерная линейка | Да |  |  | 1
1
РАЗДЕЛ N: Ловильный инструмент
N01 | Труболовка наружная |  | Требуется | Для всех типоразмеров БТ, ТБТ и УБТ | Да |  |  | 1
N02 | Скребки для обсадных буровых труб |  | Требуется |  | Да |  |  | 1
N03 | ШМУ |  | Требуется | 268-1шт.; 195-1шт.; 136-1шт.; 127-1шт. | Да |  |  | 1
N04 | Аварийный комплект бурильных труб 127 мм*9,2, марки стали по API G-105 с левой резьбой (для ведения аварийных работ) |  | Требуется | 3100м | Да |  |  | 1
N05 |  |  | Требуется |  | Да |  |  | 1
N06 | Метчики универсальные - МБУ 74-120 | шт. | Требуется | 1 | Да |  |  | 1
N07 | Метчики универсальные - МБУ 58-94 | шт. | Требуется | 1 | Да |  |  | 1
N08 | Метчики универсальные - МБУ 32-72 | шт. | Требуется | 1 | Да |  |  | 1
N09 | Метчики специальные МСЗ |  | Требуется | 171; 152; 133 | Да |  |  | 1
N10 | Левый Метчики универсальные - МБУ 74-120 | шт. | Требуется | 1 | Да
N11 | Левый Метчики универсальные - МБУ 58-94 | шт. | Требуется | 1 | Да
N12 | Левый Метчики универсальные - МБУ 32-73 | шт. | Требуется | 1 | Да
N13 | Левый Метчики специальные МСЗ |  | Требуется |  | Да
N14 | Колокола ловильные - 220 К 174-143 | шт. | Требуется | 1 | Да |  |  | 1
N15 | Колокола ловильные - 194 К 150-128 | шт. | Требуется | 1 | Да |  |  | 1
N16 | Колокола ловильные - 170 К 135-113 | шт. | Требуется | 1 | Да |  |  | 1
N17 | Колокола ловильные - 148 К 125-103 | шт. | Требуется | 1 | Да |  |  | 1
N18 | Колокола ловильные - 132 К 110-91 | шт. | Требуется | 1 | Да |  |  | 1
N19 | Колокола ловильные - 122 К 100-78 | шт. | Требуется | 1 | Да |  |  | 1
N20 | Левый Колокола ловильные - 206 К 174-143 | шт. | Требуется | 1 | Да
N21 | Левый Колокола ловильные - 194 К 150-128 | шт. | Требуется | 1 | Да
N22 | Левый Колокола ловильные - 170 К 135-113 | шт. | Требуется | 1 | Да
N23 | Левый Колокола ловильные - 148 К 125-103 | шт. | Требуется | 1 | Да
N24 | Левый Колокола ловильные - 132 К 110-91 | шт. | Требуется | 1 | Да
N25 | Левый Колокола ловильные - 122 К 100-78 | шт. | Требуется | 1 | Да
N26 | Фрезеры - ФЗС-295 | шт. | Требуется | 1 | Да |  |  | 1
N27 | Фрезеры - ФЗС-210 | шт. | Требуется | 1 | Да |  |  | 1
N28 | Фрезеры - ФЗС-190 | шт. | Требуется | 1 | Да |  |  | 1
N29 | Фрезеры - ФЗС-140 | шт. | Требуется | 1 | Да |  |  | 1
N30 | Фрезеры – ловители магнитные - ФМ- 270 | шт. | Требуется | 1 | Да |  |  | 1
N31 | Фрезеры – ловители магнитные - ФМ -195 | шт. | Требуется | 1 | Да |  |  | 1
N32 | Фрезеры – ловители магнитные - ФМЗ 135 | шт. | Требуется | 1 | Да |  |  | 1
N33 | Овершот LT-T 127 | шт. | Требуется | 1 | Да
N34 | Овершот LT-T 143 | шт. | Требуется | 1 | Да
N35 | Овершот LT-T 152 | шт. | Требуется | 1 | Да
N36 | Овершот LT-T 168 | шт. | Требуется | 1 | Да
N37 | Овершот LT-T 181 | шт. | Требуется | 1 | Да
N38 | Устройства позволяющие протаскивать геофизический кабель через бурильные трубы СБТ-127 |  | Предпочтительно |  | Да |  |  | 1
N39 | Печать ПОУ – 195 |  | Предпочтительно |  | Да |  |  | 1
N40 | Печать ПОУ – 138 |  | Предпочтительно |  | Да |  |  | 1
N41 | Печать ПОУ – 120 |  | Предпочтительно |  | Да |  |  | 1
N42 | Расходные материалы: свинец, гудрон. |  | Предпочтительно |  | Да |  |  | 1
1
РАЗДЕЛ O: Оборудование ОТ ТБ и ООС
O01 | Средства индивидуальной защиты (СИЗ) |  | Требуется |  | Да |  |  | 1
O01.1 | Каски |  | Требуется |  | Да |  |  | 1
O01.2 | Защитные очки |  | Требуется |  | Да |  |  | 1
O01.3 | Защитные перчатки |  | Требуется |  | Да |  |  | 1
O01.4 | Летние комбинезоны и ботинки с уплотненным металлической прокладкой носком |  | Требуется |  | Да |  |  | 1
O01.5 | Зимние комбинезоны, обувь с уплотненным металлической прокладкой носком и прочая одежда и приспособления для холодной погоды |  | Требуется |  | Да |  |  | 1
O01.6 | Защитный экран лица для точильных и шлифовальных работ |  | Требуется |  | Да |  |  | 1
O01.7 | Защитные средства от поражения электрическим током. |  | Требуется |  | да |  |  | 1
O01.8 | Лонжи для подъема персонала |  | Требуется |  | Да |  |  | 1
O01.9 | Портативный газовый детектор |  | Требуется |  | Да |  |  | 1
O01.10 | Многоточечный предохранительный пояс для работы на высоте. |  | Требуется |  | Да
O01.11 | Комбинезон защитный DuPont, Tyvek Classic р. XL (108-116/180-188) | шт | Требуется |  | Да
O01.12 | Комплект мужской для защиты от пониженных температур, нефти и нефтепродуктов, растворов кислот 50% концентрации мод. М004-03 огнезащит | шт | Требуется |  | Да
O01.13 | Костюм летний мужской для защиты от сырой нефти, продуктов легкой и тяжелой фракций нефти, масел и растворов кислот 50% концентр мод. М003-03 огнезащит | шт | Требуется |  | Да
O01.14 | Костюм мужской влагозащитный ПВХ Циклон р.104-108/182-188 | шт | Требуется |  | Да
O01.15 | Маска полная 3M серии 6000 арт.6800 р.M | шт | Требуется |  | Да
O01.16 | Нарукавники защитные ПВХ | шт | Требуется |  | Да
O01.17 | Перчатки специальные мод. РК-350 р.XL морозостойкое (до-50гр.)ПВХ покрытие для защиты от нефти, н/продуктов, растворов кислот (д | шт | Требуется |  | Да
O01.18 | Перчатки трикотажные Indiva, Neocron p/n 01-105 р.10 с полимерным покрытием | шт | Требуется |  | Да
O01.19 | Респиратор полумаска 3М 6000 | шт | Требуется |  | Да
O01.20 | Рукавицы зиние мужские РНМС РНМС-300, вкладыши РНМС-В р.10 (РНМС "Нефтяник") | шт | Требуется |  | Да
O01.21 | Сапоги мужские/женские из натуральной кожи для защиты от механических воздействий: от ударов в носочной части 200Дж, на маслобен | шт | Требуется |  | Да
O01.22 | Сапоги мужские/женские утепленные из натуральной кожи для защиты от пониженных температур в 4 и особом климатических поясах (3,4) | шт | Требуется |  | Да
O01.23 | Сапоги специальные резиновые с высоким голенищем (болотные), формовые, для защиты от агрессивных сред: воды, нефтяных масел (Сапоги_Вн_ПВХ_бол_S5_42) | шт | Требуется |  | Да
O01.24 | Сапоги специальные резиновые формовые, для защиты от агрессивных сред: воды, нефтяных масел и от механических воздействий. (Сапоги_КЩ_50_ПВХ_S5_42) | шт | Требуется |  | Да
O01.25 | Сорбент полимерный "Унисорб" | шт | Требуется |  | Да
O01.26 | Фартук защитный ПВХ | шт | Требуется |  | Да
O01.27 | Фильтр 3M ABE1 6057 | шт | Требуется |  | Да
O02 | Приспособления и устройства по технике безопасности |  | Требуется |  | Да |  |  | 1
O02.1 | Звуковой воздушный сигнал. |  | Требуется |  | Да |  |  | 1
O02.2 | Сигнализация между постом бурильшика и насосным блоком. |  | Требуется |  | Да |  |  | 1
O02.3 | Сигнализация между постом бурильшика и люлькой верхового бурильщика. |  | Требуется |  | Да |  |  | 1
O02.4 | Фиксированные детекторы газа со следующим размещением: подроторное пространство, стол ротора, емкостной блок, помещение установки вибросит. |  | Требуется |  | Да |  |  | 1
O02.5 | Ограничитель подъёма талевого блока (противозатаскиватель) |  | Требуется |  | Да |  |  | 1
O02.6 | Ограничитель нагрузки талевой системы |  | Требуется |  | Да |  |  | 1
O02.7 | Наличие предохранительного устройства кронблока |  | Требуется |  | Да |  |  | 1
O02.8 | Система блокировки лебедки при вскрытии защитных кожухов |  | Требуется |  | Да |  |  | 1
O02.9 | Устройство для эвакуации верхового |  | Требуется |  | Да |  |  | 1
O02.10 | Диафрагменные предохранители на буровых насосах |  | Требуется |  | Да |  |  | 1
O02.11 | Наличие блокировки вращения ротора при поднятых клиньях (не требуется при использовании ручных клиньев) |  | Требуется |  | Да |  |  | 1
O02.12 | Указатель "открыто / закрыто" к задвижкам высокого давления ДЗУ |  | Требуется |  | Да |  |  | 1
O02.13 | Все расходные резервуары оборудованы знаками предупреждения об опасноси низкого и высокого уровней и системой предупреждения переполнения |  | Требуется |  | Да |  |  | 1
O02.14 | Обваловка емкостей с ЛВЖ |  | Требуется |  | Да |  |  | 1
O02.15 | Все помещения оборудованы защитным заземлением |  | Требуется |  | Да |  |  | 1
O02.16 | Наличие огнетушитетей в соответствии с нормативными требованиями |  | Требуется |  | Да |  |  | 1
O02.17 | Система дренирования буровой установки |  | Требуется |  | Да |  |  | 1
O02.18 | Основная осветительная установка является взрывобезопасной |  | Требуется |  | Да |  |  | 1
O02.19 | Аварийное освещение |  | Требуется |  | Да |  |  | 1
O03 | Оборудование для оказания доврачебной помощи |  | Требуется |  | Да |  |  | 1
O03.1 | Медицинская аптечка |  | Требуется |  | Да |  |  | 1
O03.2 | Носилки для транспортировки получивших травму |  | Требуется |  | Да |  |  | 1
O03.3 | Рабочая станция для промывки глаз, расположенная около смесительного бункера |  | Требуется |  | Да |  |  | 1
O03.4 | Рабочая станция для промывки глаз, расположенная около смесительного бункера для каустической соды |  | Требуется |  | Да |  |  | 1
O03.5 | Рабочая станция для промывки глаз, расположенная около вибросита |  | Требуется |  | Да |  |  | 1
O03.6 | Рабочая станция для промывки глаз, расположенная на площадке буровой |  | Требуется |  | Да |  |  | 1
1
РАЗДЕЛ P: Вахтовый поселок
P01 | Жилые помещения для персонала КОМПАНИИ согласно указаннной спецификации |  | Требуется |  | Да |  |  | 1
P02 | Душевой отсек / туалет с горячей водой |  | Требуется |  | Да |  |  | 1
P03 | Прачечная, укомплектованная стиральными машинами |  | Предпочтительно |  | Да |  |  | 1
P04 | Помещение для сушки одежды |  | Требуется |  | Да |  |  | 1
P05 | Баня / сауна |  | Требуется |  | Да |  |  | 1
P06 | Столовая (количество посадочных мест) |  | Требуется |  | Да |  |  | 1
P07 | Комната отдыха |  | Требуется |  | Да |  |  | 1
P08 | Жилые помещения для персонала подрядчика |  | Требуется |  | Да |  |  | 1
P09 | Жилые помещения для обслуживающего персонала подрядчика |  | Требуется |  | Да |  |  | 1
P10 | Выработка электричества для вахтового поселка осуществляется отдельным генератором от генератора буровой установки |  | Требуется |  | Да |  |  | 1
1
РАЗДЕЛ Q: Коммуникации
Q01 | Внутренние коммуникации на буровой должны распространяться как минимум на следующие территории: |  |  |  | Да |  |  | 1
Q01.1 | Офис компании |  | Требуется |  | Да |  |  | 1
Q01.2 | Офис бурового мастера |  | Требуется |  | Да |  |  | 1
Q01.3 | Пульт бурильщика на буровой |  | Требуется |  | Да |  |  | 1
Q01.4 | Кухня |  | Требуется |  | Да |  |  | 1
Q01.5 | Лаборатория для тестирования бурового раствора |  | Требуется |  | Да |  |  | 1
Q01.6 | Помещение для работы бригады по ННБ |  | Требуется |  | Да |  |  | 1
Q01.7 | Помещение для работы газокаротажной бригады |  | Требуется |  | Да |  |  | 1
Q01.8 | Котельная установка |  | Требуется |  | да |  |  | 1
Q01.9 | Система видеокамер на БУ |  | Требуется | 7 точек размещения камер, включая буровую площадку, мачту (верховой), буровые насосы, вибросита, зону приемного желоба, ПВО, машинное отделение и лебедку. Передача сигнала на пульт бурильщика, в офис супервайзера и офис Заказчика. | да |  |  | 1
1
РАЗДЕЛ R: Утепление
R01 | Все оборудование может эксплуатироваться в следующем температурном режиме: -50°С до + 50°C |  | Требуется |  | Да |  |  | 1
R02 | Хранение всего оборудования может производиться в следующем температурном режиме: -45°С до +40°C |  | Требуется |  | Да |  |  | 1
R03 | Фонарь вышки защищён от ветра на необходимом уровне |  | Требуется |  | Да |  |  | 1
R04 | Рабочая площадка вышки защищена от ветра |  | Требуется |  | Да |  |  | 1
R05 | Теплый воздух подается на пол буровой |  | Требуется |  | Да |  |  | 1
R06 | Теплый воздух подается к пульту бурильщика, или пространство обогревается |  | Требуется |  | Да |  |  | 1
R07 | Теплый воздух подается в помещение, где расположено ПВО |  | Требуется |  | Да |  |  | 1
R08 | Теплый воздух подается во внутренюю территорию буровой вышки |  | Требуется |  | Да |  |  | 1
R09 | Ёмкостной парк буровой установки, включая участки изоляции емкостей и линий и/или участки обогрева, оборудованы утеплением. |  | Требуется |  | Да |  |  | 1
R10 | Ёмкостной парк (все топливные и водяные емкости) оборудованы подогревом и утеплением. |  | Требуется |  | Да |  |  | 1
R11 | Вахтовый поселок и рабочие помещения (офисы) оборудованы утеплением |  | Требуется |  | Да |  |  | 1
R12 | Бойлер (Котельная) |  | Требуется |  | Да |  |  | 1
R12.1 | Количество | шт | Требуется | 1 | Да |  |  | 1
R12.2 | Система автоматизации |  | Требуется |  | Да |  |  | 1
R12.3 | Номинальное давление | МПа | Требуется информация |  | Да |  |  | 1
R12.4 | Производительность |  | Требуется информация |  | Да |  |  | 1
R13 | Мобильный котёл / бойлер |  | Не требуется |  | Да |  |  | 1
R13.1 | Количество | шт | Не требуется |  | Да |  |  | 1
R13.2 | Система автоматизации |  | Не требуется |  | Да |  |  | 1
R13.3 | Номинальное давление | МПа | Не требуется |  | Да |  |  | 1
R13.4 | Производительность |  | Не требуется |  | Да |  |  | 1
R14 | Система калориферного отопления дополнительно к бойлерам |  | Требуется |  | Да |  |  | 1
R15 | Наличие пара на буровой |  | Требуется |  | Да |  |  | 1
1
РАЗДЕЛ S: Ёмкостной парк
S01 | Топливная емкость |  | Требуется |  | Да |  |  | 1
S01.1 | Объем основной и вспомогательной топливных емкостей |  | Требуется | 100 м³ | Да |  |  | 1
S01.2 | Топливный насос |  | Требуется |  | Да |  |  | 1
S01.3 | Топливные расходомеры на прямой и обратной линии |  | Требуется |  | Да |  |  | 1
S01.4 | Оборудование для заправки техники |  | Требуется |  | Да |  |  | 1
S02 | Ёмкость для нефти |  | Требуется | Не менее 20 м³ | Да |  |  | 1
S03 | Ёмкость для котельно - печного топлива |  | Требуется | Не менее 10 м³ | Да |  |  | 1
S04 | Ёмкость для питьевой воды - вахтовый поселок |  | Требуется | Вода бутилированная | Да |  |  | 1
S05 | Ёмкость для питьевой воды - лагерь БУ |  | Требуется | Вода бутилированная | Да |  |  | 1
S06 | Ёмкость для воды для нужд котельной (бойлера) |  | Требуется | Не менее 30 м³ | Да |  |  | 1
S07 | Прочее - указать |  | Не требуется |  | Да |  |  | 1
1
РАЗДЕЛ U: Расходные материалы
U01 | Смазочные материалы и жидкости для оборудования ПОДРЯДЧИКА |  | Требуется |  | Да |  |  | 1
U02 | Трубная смазка для обсадных труб |  | Требуется |  | Да |  |  | 1
U03 | Трубная смазка для БТ и УБТ |  | Требуется |  | Да |  |  | 1
U04 | "Холодная сварка" типа Bakerlock или аналогичная на эпоксидной основе для предотвращения самоотвинчивания резьбовых соединений для оборудования низа ОК |  | Требуется |  | Да |  |  | 1
РАЗДЕЛ W: Обслуживающий транспорт
W01 | Кран №1 | шт. | Требуется | 25т -1 шт | Да |  |  | 1
W02 | Кран №2 | шт. | Требуется информация | 50т-1шт | Да
W03 | Вилочный погрузчик или бульдозер | шт. | Требуется | 1 | Да
W04 | Автобус для бригады - внедорожник | шт. | Требуется | 1 | Да
W05 | ЦА-320 или аналог | шт. | Требуется | 1 | Да
W06 | ППУ | шт. | Требуется | 1 | Да
W07 | Цистерна для завоза тех. воды | шт. | Требуется | 1 | Да
W08 | Консольно-поворотный кран БУ | шт. | Требуется информация |  | Да
W09 | Экскаватор | шт. | Требуется информация |  | Да
W10 | Самосвал | шт. | Требуется информация |  | Да
W11 | Тягач с площадкой | шт. | Требуется | 1 | Да
W12 | Наличие круглосуточной диспетчерской службы у подрядчика |  | Требуется |  | Да